## 真空
系统 | 部件 | 位置 | 状态显示 | 数据类型 | 注释 | 备注 | 偏移量位置.名称 | 偏移量地址 | 位置 | 控制 | 数据类型 | 注释 | 备注 | 偏移量位置.名称 | 偏移量地址
真空系统 | 分子泵TMP | dbTPData.Data.Data[#i] (注：i=1-15） | rFreq | real | 泵输出频率，Hz |  | SP-Status.Data[#i]_rFreq | DB500.DBX0.0-56.0 | dbVacSwitch.bTMP1-15 | bTMP1-15[#i] (注：i=1-15） | bool | 分子泵TMPi启停 | 按下启动按钮置位，按下停止按钮复位 | SP_Control.bTMP1-15[#i] | DB501.DBX0.0-1.6
|  |  | rCur | real | 泵输出电流，A |  | SP-Status.Data[#i]_rCur | DB500.DBX60.0-116.0 | dbTPSwitch.TP.TP[#i] | bReset | bool | 分子泵TMPi复位 | 按下按钮置位，释放按钮复位 | SP_Control.TP[#i].bReset | DB501.DBX1.7-3.5
|  |  | nMTemp | int | 电机温度，℃ |  | SP-Status.Data[#i]_nMTemp | DB500.DBX120.0-148.0
|  |  | nPTemp | int | 泵体温度，℃ |  | SP-Status.Data[#i]_nPTemp | DB500.DBX150.0-178.0
|  |  | wECode[0] | word | 具体故障参考附页sheet，仅添加常见故障 |  | SP-Status.Data[#i]_wECode[0] | DB500.DBX180.0-208.0
|  |  | wECode[1] | word |  |  | SP-Status.Data[#i]_wECode[1] | DB500.DBX210.0-238.0
|  |  | wECode[2] | word |  |  | SP-Status.Data[#i]_wECode[2] | DB500.DBX240.0-268.0
|  |  | wECode[3] | word |  |  | SP-Status.Data[#i]_wECode[3] | DB500.DBX270.0-298.0
|  | dbVacOpStatus | iTMPOpStatus[i] | int | 分子泵TMP操作状态(0:未知;1:停止;2:启动加速;4:启动完成;5:停机减速;6:故障) |  | SP-Status.iTMPOpStatus[i] | DB500.DBX300.0-328.0
|  | dbTPData.Data.Data[i] | bFault | bool | 分子泵故障 |  | SP-Status..Data[i].bFault | DB500.DBX330.0-331.6
|  |  | bRun | bool | 分子泵运行 |  | SP-Status..Data[i].bRun | DB500.DBX331.7-333.5
|  |  | bIdle | bool | 分子泵待机 |  | SP-Status..Data[i].bIdle | DB500.DBX333.6-335.4
|  | dbTPComm.CommErr | CommErr[#i] (注：i=1-15） | bool | 分子泵通讯故障标志 |  | SP-Status.CommErr[#i] | DB500.DBX335.5-337.3
|  | dbVacPar.bTMPUse | bTMPUse[#i] (注：i=1-15） | bool | 分子泵TMP使用标志 |  |  |  | dbVacPar.bTMPUse | bTMPUse[#i] (注：i=1-30） | bool | 分子泵TMP使用标志 | VB脚本，按下设置按钮，将@dbVacPar_bTMPUse[#i]赋值给bTMPUse[#i]；按下取消按钮，bTMPUse[#i]赋值给@dbVacPar_bTMPUse[#i] | SP_Control.bTMPUse[#i] | DB501.DBX3.6-5.4； DB501.DBX
[10 empty] | @dbVacPar_bTMPUse[#i] | bool | 分子泵TMP使用标志设定，WINCC内部变量
| 阀门 | dbVacOpStatus.iV1-15OpStatus | iV1-15OpStatus[#i] (注：i=1-15） | int | 分子泵高阀操作状态(0:未知;1:关到位;2:开到位;3:打开错误;4:关闭错误) |  | SP-Status.iV1-16OpStatus[#i] | DB500.DBX338.0-366.0 | dbVacSwitch.bv1-15 | bv1-15[#i] (注：i=1-15） | bool | 分子泵高阀V#i开按钮、关按钮，同时关闭阀门的控制弹窗 (注：i=1-15） | 开按钮置位，关按钮复位 | SP_Control.bv1-15[#i] | DB501.DBX5.5-7.3
|  | dbVacOpStatus.iV16-30OpStatus | iV16-30OpStatus[#i] (注：i=16-30） | int | 分子泵前级阀操作状态(0:未知;1:关到位;2:开到位;3:打开错误;4:关闭错误) |  | SP-Status.iV16-30OpStatus[#i] | DB500.DBX368.0-396.0 | dbVacSwitch.bv16-30 | bv16-30[#i] (注：i=16-30） | bool | 分子泵低阀V#i开按钮、关按钮，同时关闭阀门的控制弹窗 (注：i=16-30） | 开按钮置位，关按钮复位 | SP_Control.bv16-30[#i] | DB501.DBX7.4-9.2
|  | dbVacOpStatus | iV64OpStatus | int | 放气阀V64操作状态(0:未知;1:关到位;2:开到位;3:打开错误;4:关闭错误) |  | SP-Status.iV64OpStatus | DB500.DBX398.0 | dbVacSwitch | bV64 | bool | 放气阀V64开按钮、关按钮，同时关闭阀门的控制弹窗 | 开按钮置位，关按钮复位 | SP_Control.bV64 | DB501.DBX9.3
|  |  | iV65OpStatus | int | 放气阀V65操作状态(0:未知;1:关到位;2:开到位;3:打开错误;4:关闭错误) |  | SP-Status.iV65OpStatus | DB500.DBX400.0 |  | bV65 | bool | 放气阀V64开按钮、关按钮，同时关闭阀门的控制弹窗 | 开按钮置位，关按钮复位 | SP_Control.bV65 | DB501.DBX9.4
|  |  | iV31OpStatus | int | 放气阀V31操作状态(0:未知;1:关到位;2:开到位;3:打开错误;4:关闭错误) |  | SP-Status.iV31OpStatus | DB500.DBX402.0 |  | bV31 | bool | 放气阀V31开按钮、关按钮，同时关闭阀门的控制弹窗 | 开按钮置位，关按钮复位 | SP_Control.bV31 | DB501.DBX9.5
|  |  | iV32OpStatus | int | 放气阀V32操作状态(0:未知;1:关到位;2:开到位;3:打开错误;4:关闭错误) |  | SP-Status.iV32OpStatus | DB500.DBX404.0 |  | bV32 | bool | 放气阀V32开按钮、关按钮，同时关闭阀门的控制弹窗 | 开按钮置位，关按钮复位 | SP_Control.bV32 | DB501.DBX9.6
|  |  | iV62OpStatus | int | 旁路阀V62操作状态(0:未知;1:关到位;2:开到位;3:打开错误;4:关闭错误) |  | SP-Status.iV62OpStatus | DB500.DBX406.0 |  | bV62 | bool | 旁路阀V62开按钮、关按钮，同时关闭阀门的控制弹窗 | 开按钮置位，关按钮复位 | SP_Control.bV62 | DB501.DBX9.7
|  |  | iV63OpStatus | int | 维持阀V63操作状态(0:未知;1:关到位;2:开到位;3:打开错误;4:关闭错误) |  | SP-Status.iV63OpStatus | DB500.DBX408.0 |  | bV63 | bool | 维持阀V63开按钮、关按钮，同时关闭阀门的控制弹窗 | 开按钮置位，关按钮复位 | SP_Control.bV63 | DB501.DBX10.0
|  |  | iV33OpStatus | int | 腔体粗抽阀V33操作状态(0:未知;1:关到位;2:开到位;3:打开错误;4:关闭错误) |  | SP-Status.iV33OpStatus | DB500.DBX410.0 |  | bV33 | bool | 腔体粗抽阀V33开按钮、关按钮，同时关闭阀门的控制弹窗 | 开按钮置位，关按钮复位 | SP_Control.bV33 | DB501.DBX10.1
| 泵 |  | iP1OpStatus | int | 粗抽干泵P1操作状态(0:停机;1:启动中;2:启动;3:停机中;4:故障) |  | SP-Status.iP1OpStatus | DB500.DBX412.0 |  | bP1 | bool | P1泵启动按钮、停止按钮，同时关闭泵的控制弹窗 | 启动按钮置位，停止按钮复位 | SP_Control.bP1 | DB501.DBX10.2
|  |  | iP2OpStatus | int | 粗抽干泵P2操作状态(0:停机;1:启动中;2:启动;3:停机中;4:故障) |  | SP-Status.iP2OpStatus | DB500.DBX414.0 |  | bP2 | bool | P2泵启动按钮、停止按钮，同时关闭泵的控制弹窗 | 启动按钮置位，停止按钮复位 | SP_Control.bP2 | DB501.DBX10.3
|  |  | iP3OpStatus | int | 罗茨泵P3操作状态(0:停机;1:启动中;2:启动;3:停机中;4:故障) |  | SP-Status.iP3OpStatus | DB500.DBX416.0 |  | bP3 | bool | P3泵启动按钮、停止按钮，同时关闭泵的控制弹窗 | 启动按钮置位，停止按钮复位 | SP_Control.bP3 | DB501.DBX10.4
|  |  | iP4OpStatus | int | 罗茨泵P4操作状态(0:停机;1:启动中;2:启动;3:停机中;4:故障) |  | SP-Status.iP4OpStatus | DB500.DBX418.0 |  | bP4 | bool | P4泵启动按钮、停止按钮，同时关闭泵的控制弹窗 | 启动按钮置位，停止按钮复位 | SP_Control.bP4 | DB501.DBX10.5
| 冷捕集 | dbTHData.aTHDate.aTHDate[#i] (注：i=1-3） | fCTemp | real | 冷捕集制冷温度，℃ |  | SP-Status.aTHDate[#i].fCTemp | DB500.DBX420.0-428.0 | dbVacSwitch.bTH1-3.bTH1-3[#i] (注：i=1-3） | bTHStandby | bool | 冷捕集待机开关 | 取反 | SP_Control.bTH1-3[#i].bTHStandby | DB501.DBX10.6-11.0
|  |  | fSTemp | real | 冷捕集待机温度，℃ |  | SP-Status.aTHDate[#i].fSTemp | DB500.DBX432.0-440.0 |  | bTHReset | bool | 冷捕集故障复位开关 | 按下按钮置位，释放按钮复位 | SP_Control.bTH1-3[#i].bTHReset | DB501.DBX11.1-11.3
|  |  | wECode | Word | 冷捕集故障代码 |  | SP-Status.aTHDate[#i].wECode | DB500.DBX444.0-448.0 |  | bTHCool | bool | 冷捕集制冷开关 | 取反 | SP_Control.bTH1-3[#i].bTHCool | DB501.DBX11.4-11.6
|  |  | bDevOk | bool | 设备正常 |  | SP-Status.aTHDate[#i].bDevOk | DB500.DBX450.0-450.2 |  | bTHHeat | bool | 冷捕集除霜开关 | 取反 | SP_Control.bTH1-3[#i].bTHHeat | DB501.DBX11.7-12.1
|  |  | bRemote | bool | 远程 |  | SP-Status.aTHDate[#i].bRemote | DB500.DBX450.3-450.5
|  |  | bComprRun | bool | 压缩运行 |  | SP-Status.aTHDate[#i].bComprRun | DB500.DBX450.6-451.0
|  |  | bStandbyOk | bool | 待机完成 |  | SP-Status.aTHDate[#i].bStandbyOk | DB500.DBX451.1-451.3
|  |  | bCoolOk | bool | 制冷完成 |  | SP-Status.aTHDate[#i].bCoolOk | DB500.DBX451.4-451.6
|  |  | bHeatOk | bool | 除霜完成 |  | SP-Status.aTHDate[#i].bHeatOk | DB500.DBX451.7-452.1
|  |  | bStandbyRun | bool | 待机状态 |  | SP-Status.aTHDate[#i].bStandbyRun | DB500.DBX452.2-452.4
|  |  | bCoolRun | bool | 制冷状态 |  | SP-Status.aTHDate[#i].bCoolRun | DB500.DBX452.5-452.7
|  |  | bHeatRun | bool | 除霜状态 |  | SP-Status.aTHDate[#i].bHeatRun | DB500.DBX453.0-453.2
|  | dbTHComm.bCommErr | bCommErr[#i] (注：i=1-3） | bool | 冷捕集通讯故障标志 |  | SP-Status.bCommErr[#i] | DB500.DBX453.3-453.5
| 真空规 | dbGauge.nStatus | nStatus[#i] (注：i=1-17） | int | 规管状态(0:关闭;1:测量;2:故障) |  | SP-Status.nStatus[#i] | DB500.DBX454.0-486.0
|  | dbGauge.rData | rData[#i] (注：i=1-17） | real | 真空值，Pa |  | SP-Status.rData[#i] | DB500.DBX488.0-552.0
|  | dbVacOpStatus | bSP1Vac | bool | 靶1溅射启动真空设定点(G1) |  | SP-Status.bSP1Vac | DB500.DBX556.0
|  |  | bSP2Vac | bool | 靶2溅射启动真空设定点(G2) |  | SP-Status.bSP2Vac | DB500.DBX556.1
|  |  | bSP3Vac | bool | 靶3溅射启动真空设定点(G3) |  | SP-Status.bSP3Vac | DB500.DBX556.2
|  |  | bSP4Vac | bool | 靶4溅射启动真空设定点(G4) |  | SP-Status.bSP4Vac | DB500.DBX556.3
|  |  | bSP5Vac | bool | 靶5溅射启动真空设定点(G5) |  | SP-Status.bSP5Vac | DB500.DBX556.4
|  |  | bSP6Vac | bool | 靶6溅射启动真空设定点(G6) |  | SP-Status.bSP6Vac | DB500.DBX556.5
|  |  | bSP7Vac | bool | 靶7溅射启动真空设定点(G7) |  | SP-Status.bSP7Vac | DB500.DBX556.6
|  |  | bSP8Vac | bool | 靶8溅射启动真空设定点(G8) |  | SP-Status.bSP8Vac | DB500.DBX556.7
|  |  | bSP9Vac | bool | 靶9溅射启动真空设定点(G9) |  | SP-Status.bSP9Vac | DB500.DBX557.0
|  |  | bSP10Vac | bool | 靶10溅射启动真空设定点(G10) |  | SP-Status.bSP10Vac | DB500.DBX557.1
|  |  | bSP11Vac | bool | 靶11溅射启动真空设定点(G11) |  | SP-Status.bSP11Vac | DB500.DBX557.2
|  |  | bSP12Vac | bool | 靶12溅射启动真空设定点(G12) |  | SP-Status.bSP12Vac | DB500.DBX557.3
|  |  | bIS1Vac | bool | 室体离子源1启动真空设定点(G13) |  | SP-Status.bIS1Vac | DB500.DBX557.4
|  |  | bIS2Vac | bool | 室体离子源2启动真空设定点(G14) |  | SP-Status.bIS2Vac | DB500.DBX557.5
|  |  | bChbHiVac | bool | 室体高真空设定点(G15) |  | SP-Status.bChbHiVac | DB500.DBX557.6
|  |  | bChbLoVac1 | bool | 室体次低真空设定点(G15) |  | SP-Status.bChbLoVac1 | DB500.DBX557.7
|  |  | bChbLoVac2 | bool | 室体低真空设定点(G15) |  | SP-Status.bChbLoVac2 | DB500.DBX558.0
|  |  | bPp2LoVac1 | bool | 粗抽管道次低真空设定点1(G16) |  | SP-Status.bPp2LoVac1 | DB500.DBX558.1
|  |  | bPp2LoVac2 | bool | 粗抽管道低真空设定点2(G16) |  | SP-Status.bPp2LoVac2 | DB500.DBX558.2
|  |  | bPp3LoVac1 | bool | 分子泵管道次低真空设定点1(G17) |  | SP-Status.bPp3LoVac1 | DB500.DBX558.3
|  |  | bPp3LoVac2 | bool | 分子泵管道低真空设定点2(G17) |  | SP-Status.bPp3LoVac2 | DB500.DBX558.4
|  | dbVacPar | rAtm | real | 大气真空值，当前值Pa |  | SP-Status.rAtm | DB500.DBX560.0
|  |  | @rAtm | real | 大气真空值，设定值（WINCC内部变量）
|  |  | rCHHiVacU | real | 室体高真空设定点上限，当前值Pa |  | SP-Status.rCHHiVacU | DB500.DBX564.0
|  |  | @rCHHiVacU | real | 室体高真空设定点上限，设定值（WINCC内部变量）
|  |  | rCHHiVacD | real | 室体高真空设定点下限，当前值Pa |  | SP-Status.rCHHiVacD | DB500.DBX568.0
|  |  | @rCHHiVacD | real | 室体高真空设定点下限，设定值（WINCC内部变量）
|  |  | rCHLoVac1U | real | 室体次低真空设定点1上限，当前值Pa |  | SP-Status.rCHLoVac1U | DB500.DBX572.0
|  |  | @rCHLoVac1U | real | 室体次低真空设定点1上限，设定值（WINCC内部变量）
|  |  | rCHLoVac1D | real | 室体次低真空设定点1下限，当前值Pa |  | SP-Status.rCHLoVac1D | DB500.DBX576.0
|  |  | @rCHLoVac1D | real | 室体次低真空设定点1下限，设定值（WINCC内部变量）
|  |  | rCHLoVac2U | real | 室体低真空设定点2上限，当前值Pa |  | SP-Status.rCHLoVac2U | DB500.DBX580.0
|  |  | @rCHLoVac2U | real | 室体低真空设定点2上限，设定值（WINCC内部变量）
|  |  | rCHLoVac2D | real | 室体低真空设定点2下限，当前值Pa |  | SP-Status.rCHLoVac2D | DB500.DBX584.0
|  |  | @rCHLoVac2D | real | 室体低真空设定点2下限，设定值（WINCC内部变量）
|  |  | rPVac1U | real | 管道真空设定点1上限，当前值Pa |  | SP-Status.rPVac1U | DB500.DBX588.0
|  |  | @rPVac1U | real | 管道真空设定点1上限，设定值（WINCC内部变量）
|  |  | rPVac1D | real | 管道真空设定点1下限，当前值Pa |  | SP-Status.rPVac1D | DB500.DBX592.0
|  |  | @rPVac1D | real | 管道真空设定点1下限，设定值（WINCC内部变量）
|  |  | rPVac2U | real | 管道真空设定点2上限，当前值Pa |  | SP-Status.rPVac2U | DB500.DBX596.0
|  |  | @rPVac2U | real | 管道真空设定点2上限，设定值（WINCC内部变量）
|  |  | rPVac2D | real | 管道真空设定点2下限，当前值Pa |  | SP-Status.rPVac2D | DB500.DBX600.0
|  |  | @rPVac2D | real | 管道真空设定点2下限，设定值（WINCC内部变量）
|  |  | rSPVacU | real | 溅射启动真空设定点上限，当前值Pa |  | SP-Status.rSPVacU | DB500.DBX604.0
|  |  | @rSPVacU | real | 溅射启动真空设定点上限，设定值（WINCC内部变量）
|  |  | rSPVacD | real | 溅射启动真空设定点下限，当前值Pa |  | SP-Status.rSPVacD | DB500.DBX608.0
|  |  | @rSPVacD | real | 溅射启动真空设定点下限，设定值（WINCC内部变量）
|  |  | rspVACU_warn | real | 溅射真空预警值设置，当前值Pa |  | SP-Status.rspVACU_warn | DB500.DBX612.0
|  |  | @vac_warning_power | real | 溅射真空预警值设置，设定值（WINCC内部变量）
|  |  | iDPSVStopDelay | int | 干泵吹扫停止延迟时间,当前值min |  | SP-Status.iDPSVStopDelay | DB500.DBX616.0
|  |  | @iDPSVStopDelay | int | 干泵吹扫停止延迟时间,设定值（WINCC内部变量）
|  |  | iSRVacWt | int | 慢粗抽真空等待超时时间,当前值min |  | SP-Status.iSRVacWt | DB500.DBX618.0
|  |  | @iSRVacWt | int | 慢粗抽真空等待超时时间,设定值（WINCC内部变量）
|  |  | iRVacWt | int | 粗抽真空等待超时时间,当前值min |  | SP-Status.iRVacWt | DB500.DBX620.0
|  |  | @iRVacWt | int | 粗抽真空等待超时时间,设定值（WINCC内部变量）
|  |  | iHiVacWt | int | 本底真空等待超时时间,当前值min |  | SP-Status.iHiVacWt | DB500.DBX622.0
|  |  | @iHiVacWt | int | 本底真空等待超时时间,设定值（WINCC内部变量）
|  |  | iSVentDelay | int | 慢放气延迟时间,当前值s |  | SP-Status.iSVentDelay | DB500.DBX624.0
|  |  | @iSVentDelay | int | 慢放气延迟时间,设定值（WINCC内部变量）
|  |  | iVentDelay | int | 自动放气延迟时间,当前值s |  | SP-Status.iVentDelay | DB500.DBX626.0
|  |  | @iVentDelay | int | 自动放气延迟时间,设定值（WINCC内部变量）
|  |  | iCRVacWt | int | 分子泵前级真空等待超时时间,当前值min |  | SP-Status.iCRVacWt | DB500.DBX628.0
|  |  | @iCRVacWt | int | 分子泵前级真空等待超时时间,设定值（WINCC内部变量）
|  |  | iPumpStartWt | int | 分子泵启动等待超时时间,当前值min |  | SP-Status.iPumpStartWt | DB500.DBX630.0
|  |  | @iPumpStartWt | int | 分子泵启动等待超时时间,设定值（WINCC内部变量）
|  |  | iPumpStopWt | int | 分子泵停止等待超时时间,当前值min |  | SP-Status.iPumpStopWt | DB500.DBX632.0
|  |  | @iPumpStopWt | int | 分子泵停止等待超时时间,设定值（WINCC内部变量）
|  |  | iPumpStopDelay | int | 分子泵停止延迟时间,当前值min |  | SP-Status.iPumpStopDelay | DB500.DBX634.0
|  |  | @iPumpStopDelay | int | 分子泵停止延迟时间,设定值（WINCC内部变量）
| 操作按钮 | dbVac | iRunMode | int | 手自动状态，==0手动，==1自动 |  |  |  | dbVac | iRunMode | int | 运行模式 | 真空手动按钮,设定为0;真空自动按钮，设定为1 | SP_Control.iRunMode | DB501.DBX14.0
[9 empty] | dbScreenLock | bFirstVacuum | bool | 初次真空模式
[10 empty] | 按钮 |  | 点击后弹窗参数界面，变量ParPop-UpWindow设置为1；
|  | dbVac | bUnlock | bool | 解锁开关(当为TRUE时将不执行互锁保护) |  |  |  | dbVac | bUnlock | bool | 解锁开关(当为TRUE时将不执行互锁保护) | 取反 | SP_Control.bUnlock | DB501.DBX16.0
|  | dbVacSwitch | bPumpStartInd | bool | 泵启动指示 |  | SP-Status.bPumpStartInd | DB500.DBX636.0 | dbVacSwitch | bPumpStartKey | bool | 泵启动开关 | 按下按钮置位，释放按钮复位 | SP_Control.bPumpStartKey | DB501.DBX16.1
|  | dbVacOpStatus | tPumpStartStartTime | DTL | 泵启动开始时间 |  | SP-Status.tPumpStartStartTime | DB500.DBX638.0
|  | dbVacOpStatus | rPumpStartRunTime | Time | 泵启动执行时间 |  | SP-Status.rPumpStartRunTime | DB500.DBX650.0
|  | dbVacSwitch | bPumpStopInd | bool | 泵停止指示 |  | SP-Status.bPumpStopInd | DB500.DBX654.0 | dbVacSwitch | bPumpStopKey | bool | 泵停止按钮 | 按下按钮置位，释放按钮复位 | SP_Control.bPumpStopKey | DB501.DBX16.2
|  | dbVacOpStatus | tPumpStopStartTime | DTL | 泵停止开始时间 |  | SP-Status.tPumpStopStartTime | DB500.DBX656.0
|  | dbVacOpStatus | rPumpStopRunTime | Time | 泵停止运行时间 |  | SP-Status.rPumpStopRunTime | DB500.DBX668.0
|  | dbVacSwitch | bAutoPumpInd | bool | 自动排气指示 |  | SP-Status.bAutoPumpInd | DB500.DBX672.0 | dbVacSwitch | bAutoPumpKey | bool | 自动排气按钮 | 按下按钮置位，释放按钮复位 | SP_Control.bAutoPumpKey | DB501.DBX16.3
|  | dbVacOpStatus | tAutoPumpStartTime | DTL | 自动排气开始时间 |  | SP-Status.tAutoPumpStartTime | DB500.DBX674.0
|  | dbVacOpStatus | rAutoPumpRunTime | Time | 自动排气执行时间 |  | SP-Status.rAutoPumpRunTime | DB500.DBX686.0
|  | dbVacOpStatus | tRoughTime | Time | 粗抽真空执行时间 |  | SP-Status.tRoughTime | DB500.DBX690.0
|  | dbVacOpStatus | tVacTime | Time | 抽高真空执行时间 |  | SP-Status.tVacTime | DB500.DBX694.0
|  | dbVacSwitch | bAutoVentInd | bool | 自动放气指示 |  | SP-Status.bAutoVentInd | DB500.DBX698.0 | dbVacSwitch | bAutoVentKey | bool | 自动放气按钮 | 按下按钮置位，释放按钮复位 | SP_Control.bAutoVentKey | DB501.DBX16.4
|  | dbVacOpStatus | tAutoVentStartTime | DTL | 自动放气开始时间 |  | SP-Status.tAutoVentStartTime | DB500.DBX700.0
|  | dbVacOpStatus | rAutoVentRunTime | Time | 自动放气执行时间 |  | SP-Status.rAutoVentRunTime | DB500.DBX712.0
| 分子泵16-30 | dbTPData.Data.Data[#i] (注：i=16-30） | rFreq | real | 泵输出频率，Hz |  | SP-Status.Data[#i]_rFreq | DB500.DBX1726.0-1782.0 | dbVacSwitch.bTMP1-15 | bTMP1-15[#i] (注：i=1-15） | bool | 分子泵TMPi启停 | 按下启动按钮置位，按下停止按钮复位 | SP_Control.bTMP1-15[#i] | DB501.DBX0.0-1.6
|  |  | rCur | real | 泵输出电流，A |  | SP-Status.Data[#i]_rCur | DB500.DBX1786.0-1842.0 | dbTPSwitch.TP.TP[#i] | bReset | bool | 分子泵TMPi复位 | 按下按钮置位，释放按钮复位 | SP_Control.TP[#i].bReset | DB501.DBX1.7-3.5
|  |  | nMTemp | int | 电机温度，℃ |  | SP-Status.Data[#i]_nMTemp | DB500.DBX1846.0-1874.0
|  |  | nPTemp | int | 泵体温度，℃ |  | SP-Status.Data[#i]_nPTemp | DB500.DBX1876.0-1904.0
|  |  | wECode[0] | word | 具体故障参考附页sheet，仅添加常见故障 |  | SP-Status.Data[#i]_wECode[0] | DB500.DBX1908.0-1934.0
|  |  | wECode[1] | word |  |  | SP-Status.Data[#i]_wECode[1] | DB500.DBX1936.0-1964.0
|  |  | wECode[2] | word |  |  | SP-Status.Data[#i]_wECode[2] | DB500.DBX1966.0-1994.0
|  |  | wECode[3] | word |  |  | SP-Status.Data[#i]_wECode[3] | DB500.DBX1996.0-2024.0
|  | dbVacOpStatus | iTMPOpStatus[i] | int | 分子泵TMP操作状态(0:未知;1:停止;2:启动加速;4:启动完成;5:停机减速;6:故障) |  | SP-Status.iTMPOpStatus[i] | DB500.DBX2026.0-2054.0
|  | dbTPData.Data.Data[i] | bFault | bool | 分子泵故障 |  | SP-Status..Data[i].bFault | DB500.DBX2056.0-2057.6
|  |  | bRun | bool | 分子泵运行 |  | SP-Status..Data[i].bRun | DB500.DBX2057.7-2059.5
|  |  | bIdle | bool | 分子泵待机 |  | SP-Status..Data[i].bIdle | DB500.DBX2059.6-2061.4
|  | dbTPComm.CommErr | CommErr[#i] (注：i=16-30） | bool | 分子泵通讯故障标志 |  | SP-Status.CommErr[#i] | DB500.DBX2061.5-2063.3
|  | dbVacPar.bTMPUse | bTMPUse[#i] (注：i=16-30） | bool | 分子泵TMP使用标志
| 阀门 | dbVacOpStatus.iC16-30OpStatus | iC16-30OpStatus[#i] (注：i=16-30） | int | 分子泵高阀操作状态(0:未知;1:关到位;2:开到位;3:打开错误;4:关闭错误) |  | SP-Status.iC16-30OpStatus[#i] | DB500.DBX2064.0-2092.0 | dbVacSwitch.bc16-30 | bc16-30[#i] (注：i=16-30） | bool | 分子泵高阀V#i开按钮、关按钮，同时关闭阀门的控制弹窗 (注：i=16-30） | 开按钮置位，关按钮复位 | SP_Control.bc16-30[#i] | DB501.DBX569.6-571.4
|  | dbVacOpStatus.iV16-30OpStatus | iV16-30OpStatus[#i] (注：i=16-30） | int | 分子泵前级阀操作状态(0:未知;1:关到位;2:开到位;3:打开错误;4:关闭错误) |  | SP-Status.iV16-30OpStatus[#i] | DB500.DBX2094.0-2122.0 | dbVacSwitch.bv16-30 | bv16-30[#i] (注：i=16-30） | bool | 分子泵低阀V#i开按钮、关按钮，同时关闭阀门的控制弹窗 (注：i=16-30） | 开按钮置位，关按钮复位 | SP_Control.bv16-30[#i] | DB501.DBX571.5-573.3
|  | dbVacOpStatus.iV61-68OpStatus | iV61-68OpStatus[#i] (注：i=61-68） | int | 工艺规管道阀V61-68操作状态(0:未知;1:关到位;2:开到位;3:打开错误;4:关闭错误) |  | SP-Status.iV61-68OpStatus[#i] | DB500.DBX2124.0-2138.0 | dbVacSwitch | bP5 | bool | P5泵启动按钮、停止按钮，同时关闭泵的控制弹窗 | 启动按钮置位，停止按钮复位 | SP_Control.bP5 | DB501.DBX573.4
|  | dbVacOpStatus | iV82OpStatus | int | 泵P5管道阀操作状态(0:未知;1:关到位;2:开到位;3:打开错误;4:关闭错误) |  | SP-Status.iV82OpStatus | DB500.DBX2140.0 | dbVacSwitch.bV61-68 | bV61-68[#i] （注：i=1-8） | bool | 工艺规管道阀V#i开按钮、关按钮，同时关闭阀门的控制弹窗 (注：i=1-8） | 开按钮置位，关按钮复位 | SP_Control.bV61-68[#i] | DB501.DBX573.5-574.4
|  |  | iV93OpStatus | int | 泵P3管道阀操作状态(0:未知;1:关到位;2:开到位;3:打开错误;4:关闭错误) |  | SP-Status.iV93OpStatus | DB500.DBX2142.0
| 泵 |  | iP5OpStatus | int | 罗茨泵P5操作状态(0:停机;1:启动中;2:启动;3:停机中;4:故障) |  | SP-Status.iP5OpStatus | DB500.DBX2144.0

## 卷绕
系统 | 部件 | 位置 | 状态显示 | 数据类型 | 注释 | 偏移量位置、名称 | 偏移量地址 | 位置 | 控制 | 数据类型 | 注释 | 偏移量位置、名称 | 偏移量地址 | 备注
卷绕系统 | 主辊A1 | dbWdStatus | bA1Enable | bool | 轴1使能标志 | SP-Status.A1 | DB500.DBX2346.0 | dbWdCtrl | fA1JogSpeed | real | 轴1点动转速设定 | SP_Control.A1 | DB501.DBX676.0-679.7
|  |  | bA1Error | bool | 轴1故障标志 | SP-Status.A1 | DB500.DBX2346.1 | dbWdSwitch | bA1Jog | bool | A1轴单动开关 | SP_Control.A1 | DB501.DBX680.0
|  |  | fA1Speed | real | 轴1实际转速 | SP-Status.A1 | DB500.DBX2348.0-2351.7 |  | bA1Reset | Bool | A1轴复位开关 | SP_Control.A1 | DB501.DBX680.1
|  | dbWdCtrl | bA1Jog | bool | 轴1点动开关 | SP-Status.A1 | DB500.DBX2346.2
|  |  | bA1Reset | bool | 轴1复位开关 | SP-Status.A1 | DB500.DBX2346.3
| 主辊A2 | dbWdStatus | bA2Enable | bool | 轴2使能标志 | SP-Status.A2 | DB500.DBX2352.0 | dbWdCtrl | fA2JogSpeed | real | 轴2点动转速设定 | SP_Control.A2 | DB501.DBX682.0-685.7
|  |  | bA2Error | bool | 轴2故障标志 | SP-Status.A2 | DB500.DBX2352.1 |  | nMRCMode | Int | 主辊控制模式(0:开环;1:转矩闭环;2:速度闭环;3:同步) | SP_Control.A2 | DB501.DBX686.0-687.7
|  |  | bMRTAlarm | bool | 主辊张力报警 | SP-Status.A2 | DB500.DBX2352.2 |  | fMRTensASV | Real | 主辊张力实际设定 | SP_Control.A2 | DB501.DBX688.0-691.7
|  |  | bMRFBAlarm | bool | 主辊断膜报警 | SP-Status.A2 | DB500.DBX2352.3 |  | fMRTens | Real | 主辊张力设定 | SP_Control.A2 | DB501.DBX692.0-695.7
|  |  | fA2Speed | real | 轴2实际转速 | SP-Status.A2 | DB500.DBX2354.0-2357.7 | dbWdPar | fMRKp | Real | 主辊张力控制比例增益 | SP_Control.A2 | DB501.DBX696.0-699.7
|  |  | fA2Torque | real | 轴2实际转矩 | SP-Status.A2 | DB500.DBX2358.0-2361.7 |  | fMRTi | Real | 主辊张力控制积分时间 | SP_Control.A2 | DB501.DBX700.0-603.7
|  |  | fMRTens | real | 主辊实际张力 | SP-Status.A2 | DB500.DBX2362.0-2365.7 |  | fMRTd | Real | 主辊张力控制微分时间 | SP_Control.A2 | DB501.DBX704.0-607.7
|  |  | fMRTensASV | real | 主辊实际张力设定值 | SP-Status.A2 | DB500.DBX2366.0-2369.7 |  | fMRKd | Real | 主辊张力控制微分增益 | SP_Control.A2 | DB501.DBX708.0-611.7
|  | dbWdCtrl | bA2Jog | bool | 轴2点动开关 | SP-Status.A2 | DB500.DBX2352.4 |  | fMRT | Real | 主辊张力控制采样周期 | SP_Control.A2 | DB501.DBX712.0-615.7
|  |  | bA2Reset | bool | 轴2复位开关 | SP-Status.A2 | DB500.DBX2352.5 |  | fMRTensAlarm | Real | 主辊张力报警值 | SP_Control.A2 | DB501.DBX716.0-619.7
[9 empty] | fMRKf | Real | 主辊张力控制前馈增益 | SP_Control.A2 | DB501.DBX720.0-623.7
[8 empty] | dbWdSwitch | bA2Jog | bool | A2轴单动开关 | SP_Control.A2 | DB501.DBX724.0
[9 empty] | bA2Reset | Bool | A2轴复位开关 | SP_Control.A2 | DB501.DBX724.1
| 放卷轴 | dbWdStatus | bA3Enable | bool | 轴3使能标志 | SP-Status.A3 | DB500.DBX2370.0 | dbWdCtrl | fA3JogSpeed | real | 轴3点动转速设定 | SP_Control.A3 | DB501.DBX726.0-629.7
|  |  | bA3Error | bool | 轴3故障标志 | SP-Status.A3 | DB500.DBX2370.1 |  | fUWTens | Real | 放卷张力设定 | SP_Control.A3 | DB501.DBX730.0-733.7
|  |  | bUWTAlarm | bool | 放卷张力报警 | SP-Status.A3 | DB500.DBX2370.2 |  | fUWDia | Real | 放卷卷径设定 | SP_Control.A3 | DB501.DBX734.0-737.7
|  |  | bUWFBAlarm | bool | 放卷断膜报警 | SP-Status.A3 | DB500.DBX2370.3 |  | fUWTensASV | Real | 放卷张力实际设定 | SP_Control.A3 | DB501.DBX738.0-741.7
|  |  | fA3Speed | real | 轴3实际转速 | SP-Status.A3 | DB500.DBX2372.0-2375.7 |  | nUWCMode | Int | 放卷辊控制模式(0:开环;1:转矩闭环;2:速度闭环) | SP_Control.A3 | DB501.DBX742.0-743.7
|  |  | fA3Torque | real | 轴3实际转矩 | SP-Status.A3 | DB500.DBX2376.0-2379.7 | dbWdPar | fUWKp | Real | 放卷张力控制比例增益 | SP_Control.A3 | DB501.DBX744.0-747.7
|  |  | fUWTens | real | 放卷实际张力 | SP-Status.A3 | DB500.DBX2380.0-2373.7 |  | fUWTi | Real | 放卷张力控制积分时间 | SP_Control.A3 | DB501.DBX748.0-751.7
|  |  | fUWTensASV | real | 放卷实际张力设定值 | SP-Status.A3 | DB500.DBX2384.0-2387.7 |  | fUWTd | Real | 放卷张力控制微分时间 | SP_Control.A3 | DB501.DBX752.0-755.7
|  | dbWdCtrl | bA3Jog | bool | 轴3点动开关 | SP-Status.A3 | DB500.DBX2370.4 |  | fUWKd | Real | 放卷张力控制微分增益 | SP_Control.A3 | DB501.DBX756.0-759.7
|  |  | bA3Reset | bool | 轴3复位开关 | SP-Status.A3 | DB500.DBX2370.5 |  | fUWT | Real | 放卷张力控制采样周期 | SP_Control.A3 | DB501.DBX760.0-763.7
[9 empty] | fUWTensAlarm | Real | 放卷张力报警值 | SP_Control.A3 | DB501.DBX764.0-767.7
[9 empty] | fUWKf | Real | 放卷张力控制前馈增益 | SP_Control.A3 | DB501.DBX768.0-771.7
[8 empty] | dbWdSwitch | bA3Jog | bool | A3轴单动开关 | SP_Control.A3 | DB501.DBX772.0
[9 empty] | bA3Reset | Bool | A3轴复位开关 | SP_Control.A3 | DB501.DBX772.1
| 收卷轴 | dbWdStatus | bA4Enable | bool | 轴4使能标志 | SP-Status.A4 | DB500.DBX2388.0 | dbWdCtrl | fA4JogSpeed | real | 轴4点动转速设定 | SP_Control.A4 | DB501.DBX774.0-777.7
|  |  | bA4Error | bool | 轴4故障标志 | SP-Status.A4 | DB500.DBX2388.1 |  | fWTens | Real | 收卷张力设定 | SP_Control.A4 | DB501.DBX778.0-781.7
|  |  | bWTAlarm | bool | 收卷张力报警 | SP-Status.A4 | DB500.DBX2388.2 |  | fWDia | Real | 收卷卷径设定 | SP_Control.A4 | DB501.DBX782.0-785.7
|  |  | bWFBAlarm | bool | 收卷断膜报警 | SP-Status.A4 | DB500.DBX2388.3 |  | fWTensASV | Real | 收卷张力实际设定 | SP_Control.A4 | DB501.DBX786.0-789.7
|  |  | fA4Speed | real | 轴4实际转速 | SP-Status.A4 | DB500.DBX2390.0-2393.7 |  | nWCMode | Int | 收卷辊控制模式(0:开环;1:转矩闭环;2:速度闭环) | SP_Control.A4 | DB501.DBX790.0-791.7
|  |  | fA4Torque | real | 轴4实际转矩 | SP-Status.A4 | DB500.DBX2394.0-2397.7 | dbWdPar | fWKp | Real | 收卷张力控制比例增益 | SP_Control.A4 | DB501.DBX792.0-795.7
|  |  | fWTens | real | 收卷实际张力 | SP-Status.A4 | DB500.DBX2398.0-2401.7 |  | fWTi | Real | 收卷张力控制积分时间 | SP_Control.A4 | DB501.DBX796.0-799.7
|  |  | fWTensASV | real | 收卷实际张力设定值 | SP-Status.A4 | DB500.DBX2402.0-2405.7 |  | fWTd | Real | 收卷张力控制微分时间 | SP_Control.A4 | DB501.DBX800.0-803.7
|  | dbWdCtrl | bA4Jog | bool | 轴4点动开关 | SP-Status.A4 | DB500.DBX2388.4 |  | fWKd | Real | 收卷张力控制微分增益 | SP_Control.A4 | DB501.DBX804.0-807.7
|  |  | bA4Reset | bool | 轴4复位开关 | SP-Status.A4 | DB500.DBX2388.5 |  | fWT | Real | 收卷张力控制采样周期 | SP_Control.A4 | DB501.DBX808.0-811.7
[9 empty] | fWTensAlarm | Real | 收卷张力报警值 | SP_Control.A4 | DB501.DBX812.0-815.7
[9 empty] | fWKf | Real | 收卷张力控制前馈增益 | SP_Control.A4 | DB501.DBX816.0-819.7
[8 empty] | dbWdSwitch | bA4Jog | bool | A4轴单动开关 | SP_Control.A4 | DB501.DBX820.0
[9 empty] | bA4Reset | Bool | A4轴复位开关 | SP_Control.A4 | DB501.DBX820.1
| 收卷附加轴 | dbWdStatus | bA6Enable | bool | 轴6使能标志 | SP-Status.A6 | DB500.DBX2406.0 | dbWdCtrl | fA6JogSpeed | real | 轴6点动转速设定 | SP_Control.A6 | DB501.DBX822.0-825.7
|  |  | bA6Error | bool | 轴6故障标志 | SP-Status.A6 | DB500.DBX2406.1 |  | fWATens | Real | 收卷附加张力设定 | SP_Control.A6 | DB501.DBX826.0-829.7
|  |  | bWATAlarm | bool | 收卷附加张力报警 | SP-Status.A6 | DB500.DBX2406.2 |  | fWATensASV | Real | 收卷附加张力实际设定 | SP_Control.A6 | DB501.DBX830.0-833.7
|  |  | bWAFBAlarm | bool | 收卷附加断膜报警 | SP-Status.A6 | DB500.DBX2406.3 |  | nWACMode | Int | 收卷附加辊控制模式(0:开环;1:转矩闭环;2:速度闭环;3:同步) | SP_Control.A6 | DB501.DBX834.0-835.7
|  |  | fA6Speed | real | 轴6实际转速 | SP-Status.A6 | DB500.DBX2408.0-2411.7 | dbWdPar | fWAKp | Real | 收卷附加张力控制比例增益 | SP_Control.A6 | DB501.DBX836.0-839.7
|  |  | fA6Torque | real | 轴6实际转矩 | SP-Status.A6 | DB500.DBX2412.0-2415.7 |  | fWATi | Real | 收卷附加张力控制积分时间 | SP_Control.A6 | DB501.DBX840.0-843.7
|  |  | fWATens | real | 收卷附加实际张力 | SP-Status.A6 | DB500.DBX2416.0-2419.7 |  | fWATd | Real | 收卷附加张力控制微分时间 | SP_Control.A6 | DB501.DBX844.0-847.7
|  |  | fWATensASV | real | 收卷附加实际张力设定值 | SP-Status.A6 | DB500.DBX2420.0-2423.7 |  | fWAKd | Real | 收卷附加张力控制微分增益 | SP_Control.A6 | DB501.DBX848.0-851.7
|  | dbWdCtrl | bA6Jog | bool | 轴6点动开关 | SP-Status.A6 | DB500.DBX2406.4 |  | fWAT | Real | 收卷附加张力控制采样周期 | SP_Control.A6 | DB501.DBX852.0-855.7
|  |  | bA6Reset | bool | 轴6复位开关 | SP-Status.A6 | DB500.DBX2406.5 |  | fWATensAlarm | Real | 收卷附加张力报警值 | SP_Control.A6 | DB501.DBX856.0-859.7
[9 empty] | fWAKf | Real | 收卷附加张力控制前馈增益 | SP_Control.A6 | DB501.DBX860.0-863.7
[8 empty] | dbWdSwitch | bA6Jog | Bool | A6轴单动开关 | SP_Control.A6 | DB501.DBX864.0
[9 empty] | bA6Reset | Bool | A6轴复位开关 | SP_Control.A6 | DB501.DBX864.1
|  | dbWdStatus | fUWDia | real | 放卷实际卷径 | SP-Status.winding | DB500.DBX2424.0-2427.7 | dbWdCtrl | bWindStart | bool | 卷绕启动开关 | SP_Control.winding | DB501.DBX866.0 | 非穿膜模式或非卷绕电机掉使能时间
|  |  | fWDia | real | 收卷实际卷径 | SP-Status.winding | DB500.DBX2428.0-2431.7 |  | bTowFilm | bool | 引膜开关 | SP_Control.winding | DB501.DBX866.1
|  |  | fWindVel | real | 实际卷膜速度 | SP-Status.winding | DB500.DBX2432.0-2435.7 |  | bAddTens | bool | 加张力开关 | SP_Control.winding | DB501.DBX866.2 | 非穿膜模式或非卷绕电机掉使能时间
|  |  | fWindFLA | real | 卷膜长度(单位:毫米) | SP-Status.winding | DB500.DBX2436.0-2439.7 |  | bEmStop | bool | 卷绕急停开关 | SP_Control.winding | DB501.DBX866.3
|  |  | bWdAlarm | bool | 卷绕系统故障 | SP-Status.winding | DB500.DBX2452.0 |  | bResetError | bool | 卷绕故障复位开关 | SP_Control.winding | DB501.DBX866.4
|  |  | fWindFLM | real | 卷膜长度中间缓存 | SP-Status.winding | DB500.DBX2440.0-2443.7 |  | bA4AFFCSw | bool | 轴4附加辊前馈控制开关 | SP_Control.winding | DB501.DBX866.5
|  |  | fWindFLMA | real | 长度缓存 | SP-Status.winding | DB500.DBX2444.0-2447.7 |  | bA6AFFCSw | bool | 轴6附加辊前馈控制开关 | SP_Control.winding | DB501.DBX866.6
|  |  | fWindFL | real | 卷膜长度统计 | SP-Status.winding | DB500.DBX2448.0-2451.7 |  | nWdMode | bool | 卷绕控制模式(0:手动; 1:自动) | SP_Control.winding | DB501.DBX866.7
|  | dbWdCtrl | bReWind | bool | 反卷开关 | SP-Status.winding | DB500.DBX2452.1 |  | fWindVel | real | 卷膜速度设定 | SP_Control.winding | DB501.DBX868.0-871.7
[9 empty] | fWindVelASV | Real | 卷膜速度实际设定 | SP_Control.winding | DB501.DBX872.0-875.7
[9 empty] | nUWOutMode | Int | 放卷出卷模式(0:上出;1:下出) | SP_Control.winding | DB501.DBX876.0-877.7
[9 empty] | nWInMode | Int | 收卷入卷模式(0:上进;1:下进) | SP_Control.winding | DB501.DBX878.0-879.7
[9 empty] | fWindVelUCSV | Real | 上位机卷膜速度设定 | SP_Control.winding | DB501.DBX880.0-883.7
[8 empty] | dbWdPar | fFLStop | Real | 停卷长度(单位:毫米) | SP_Control.winding | DB501.DBX884.0-887.7
[9 empty] | fTensStep | Real | 张力变化步长 | SP_Control.winding | DB501.DBX888.0-891.7
[9 empty] | fVelStep | Real | 速度变化步长 | SP_Control.winding | DB501.DBX892.0-895.7
[9 empty] | tFRLeaveTime | Int | 跟随摆架后退时间(毫秒) | SP_Control.winding | DB501.DBX896.0-897.7
[9 empty] | FRNearSel[0] | Bool | 跟随摆架自动靠近选择 | SP_Control.winding | DB501.DBX898.0
[9 empty] | FRNearSel[1] | Bool | 跟随摆架自动靠近选择 | SP_Control.winding | DB501.DBX898.1
[8 empty] | dbWdSwitch | bWindStart | bool | 卷绕启动开关 | SP_Control.winding | DB501.DBX898.2 | 非穿膜模式或非卷绕电机掉使能时间
[9 empty] | bAddTens | bool | 加张力开关 | SP_Control.winding | DB501.DBX898.3 | 非穿膜模式或非卷绕电机掉使能时间
[9 empty] | bReWind | bool | 反卷开关 | SP_Control.winding | DB501.DBX898.4
[9 empty] | bResetError | Bool | 卷绕故障复位开关 | SP_Control.winding | DB501.DBX898.5
[9 empty] | bCLamp | Bool | 照明开关 | SP_Control.winding | DB501.DBX898.6
[9 empty] | bDrClose | Bool | 卷绕小车门压紧开关 | SP_Control.winding | DB501.DBX898.7
[9 empty] | bMCReset | Bool | 膜长复位按钮 | SP_Control.winding | DB501.DBX899.0
[9 empty] | fDiaStop | real | 停卷卷径设定 |  | DB501.DBX2666-2669
[9 empty] | fTensRatio | real | 张力锥度设定 |  | DB501.DBX2670-2673
[9 empty] | fDiaMax | real | 最大卷径设定 |  | DB501.DBX2674-2677
[9 empty] | fDiaMin | real | 最小卷径设定 |  | DB501.DBX2678-2681
[9 empty] | fFilmThk | real | 膜厚设定 |  | DB501.DBX2682-2685
| 小车控制 | 小车柜IO变量 | v_ibVInPos | bool | 小车进到位 | SP-Status.Vehicle | DB500.DBX2454.0 | dbWdSwitch | bDrClose | bool | 卷绕小车门压紧开关 | SP_Control.Vehicle | DB501.DBX900.0
|  |  | v_ibVOutPos | bool | 小车退到位 | SP-Status.Vehicle | DB500.DBX2454.1 | dbVacSwitch | bVDrClose | bool | 卷绕小车门压紧开关 | SP_Control.Vehicle | DB501.DBX900.1
|  |  | v_ibVDSPos | bool | 小车减速位置 | SP-Status.Vehicle | DB500.DBX2454.2
|  |  | v_ibVInLim | bool | 小车进限位 | SP-Status.Vehicle | DB500.DBX2454.3
|  |  | v_ibVOutLim | bool | 小车退限位 | SP-Status.Vehicle | DB500.DBX2454.4
|  |  | v_ibFTAlm | bool | 小车变频器故障 | SP-Status.Vehicle | DB500.DBX2454.5
|  |  | v_ibDrCy1Open | bool | 小车门压紧气缸1开启信号 | SP-Status.Vehicle | DB500.DBX2454.6
|  |  | v_ibDrCy1Close | bool | 小车门压紧气缸1关闭信号 | SP-Status.Vehicle | DB500.DBX2454.7
|  |  | v_ibDrCy2Open | bool | 小车门压紧气缸2开启信号 | SP-Status.Vehicle | DB500.DBX2455.0
|  |  | v_ibDrCy2Close | bool | 小车门压紧气缸2关闭信号 | SP-Status.Vehicle | DB500.DBX2455.1
|  |  | v_ibDrCy4Open | bool | 小车门压紧气缸4开启信号 | SP-Status.Vehicle | DB500.DBX2455.2
|  |  | v_ibDrCy4Close | bool | 小车门压紧气缸4关闭信号 | SP-Status.Vehicle | DB500.DBX2455.3
|  |  | v_ibDrCy5Open | bool | 小车门压紧气缸5开启信号 | SP-Status.Vehicle | DB500.DBX2455.4
|  |  | v_ibDrCy5Close | bool | 小车门压紧气缸5关闭信号 | SP-Status.Vehicle | DB500.DBX2455.5
|  | dbVacSwitch | bVDrClose | bool | 卷绕小车门压紧开关 | SP-Status.Vehicle | DB500.DBX2455.6
| 跟踪摆架 | WR_Base_StatusDrive_CommunicationOK |  | bool | 通信 | SP-Status.FollowPendulum | DB500.DBX2456.0 | dbWRCtrl | fSPos | real | 定位位置 | SP_Control.FollowPendulum | DB501.DBX902.0-8905.7
|  | dbWRStatus | bEnable | bool | 使能标志 | SP-Status.FollowPendulum | DB500.DBX2456.1 |  | bReset | bool | 伺服复位 | SP_Control.FollowPendulum | DB501.DBX906.0
|  |  | bError | bool | 错误标志 | SP-Status.FollowPendulum | DB500.DBX2456.2 |  | bPos | bool | 定位 | SP_Control.FollowPendulum | DB501.DBX906.1
|  |  | bMove | bool | 运动标志 | SP-Status.FollowPendulum | DB500.DBX2456.3 | dbWdSwitch | FRSw{1}_bNearKey | bool | 跟随摆架靠近按钮 | SP_Control.FollowPendulum | DB501.DBX906.2
|  |  | fPos | Lreal | 实际位置(mm) | SP-Status.FollowPendulum | DB500.DBX2458.0-2465.7 |  | FRSw{1}_bLeaveKey | bool | 跟随摆架离开按钮 | SP_Control.FollowPendulum | DB501.DBX906.3
|  | 小车柜IO变量 | v_ibWRSsr | bool | 跟踪摆架检测开关 | SP-Status.FollowPendulum | DB500.DBX2466.0 | dbWdPar | FRNearSel{1} | bool | 跟随摆架自动靠近选择 | SP_Control.FollowPendulum | DB501.DBX906.4
|  |  | v_ibWRNLim | bool | 跟踪摆架靠近到位开关 | SP-Status.FollowPendulum | DB500.DBX2466.1 | dbWRCtrl | bJogU | bool | 靠近 | SP_Control.FollowPendulum | DB501.DBX906.5
|  |  | v_ibWRLLim | bool | 跟踪摆架离开到位开关 | SP-Status.FollowPendulum | DB500.DBX2466.2 |  | bJogD | bool | 离开 | SP_Control.FollowPendulum | DB501.DBX906.6
|  |  | v_obUWRSPOn | bool | 跟踪摆架检测开关光源 | SP-Status.FollowPendulum | DB500.DBX2466.3
|  | dbWdPar | FRNearSel{1} | bool | 跟随摆架自动靠近选择 | SP-Status.FollowPendulum | DB500.DBX2466.4
| 纠偏系统 | 小车柜IO变量 | v_ibUWLPos | bool | 放卷纠偏左限位 | SP-Status.RectifyDeviation | DB500.DBX2468.0 | dbWdSwitch | OffSw{0}_bLMoveKey | bool | 手动纠偏左移按钮 | SP_Control.RectifyDeviation | DB501.DBX908.0
|  |  | v_ibUWRPos | bool | 放卷纠偏右限位 | SP-Status.RectifyDeviation | DB500.DBX2468.1 |  | OffSw{0}_bRMoveKey | bool | 手动纠偏右移按钮 | SP_Control.RectifyDeviation | DB501.DBX908.1
|  |  | v_obUWOffOn | bool | 放卷纠偏启动 | SP-Status.RectifyDeviation | DB500.DBX2468.2 |  | OffSw{0}_bAutoOn | bool | 自动纠偏启动开关 | SP_Control.RectifyDeviation | DB501.DBX908.2
|  | dbWdSwitch | OffSw{0}_bLMoveKey | bool | 手动纠偏左移按钮 | SP-Status.RectifyDeviation | DB500.DBX2468.3 | dbWdSwitch | OffSw{1}_bLMoveKey | bool | 手动纠偏左移按钮 | SP_Control.RectifyDeviation | DB501.DBX908.3
|  |  | OffSw{0}_bRMoveKey | bool | 手动纠偏右移按钮 | SP-Status.RectifyDeviation | DB500.DBX2468.4 |  | OffSw{1}_bRMoveKey | bool | 手动纠偏右移按钮 | SP_Control.RectifyDeviation | DB501.DBX908.4
|  |  | OffSw{0}_bAutoOn | bool | 自动纠偏启动开关 | SP-Status.RectifyDeviation | DB500.DBX2468.5 |  | OffSw{1}_bAutoOn | bool | 自动纠偏启动开关 | SP_Control.RectifyDeviation | DB501.DBX908.5
|  | 小车柜IO变量 | v_ibWLPos | bool | 收卷纠偏左限位 | SP-Status.RectifyDeviation | DB500.DBX2468.6 | dbWdOff | bDiaCon | bool | 卷径控制 | SP_Control.RectifyDeviation | DB501.DBX908.6
|  |  | v_ibWRPos | bool | 收卷纠偏右限位 | SP-Status.RectifyDeviation | DB500.DBX2468.7 |  | bTimeCon | bool | 时间控制 | SP_Control.RectifyDeviation | DB501.DBX908.7
|  |  | v_obWOffOn | bool | 收卷纠偏启动 | SP-Status.RectifyDeviation | DB500.DBX2469.0 |  | rCycle | Real | 周期卷径变化（mm） | SP_Control.RectifyDeviation | DB501.DBX910.0-913.7
|  | dbWdSwitch | OffSw{1}_bLMoveKey | bool | 手动纠偏左移按钮 | SP-Status.RectifyDeviation | DB500.DBX2469.1 |  | rAmplitude | Real | 振幅行程（mm） | SP_Control.RectifyDeviation | DB501.DBX914.0-917.7
|  |  | OffSw{1}_bRMoveKey | bool | 手动纠偏右移按钮 | SP-Status.RectifyDeviation | DB500.DBX2469.2 |  | rSpeed | Real | 自动纠偏速度（mm/s） | SP_Control.RectifyDeviation | DB501.DBX918.0-921.7
|  |  | OffSw{1}_bAutoOn | bool | 自动纠偏启动开关 | SP-Status.RectifyDeviation | DB500.DBX2469.3 |  | rTimeMove | dint | 每次动作时长(S) | SP_Control.RectifyDeviation | DB501.DBX922.0-925.7
|  | dbWdOff | bDiaCon | bool | 卷径控制 | SP-Status.RectifyDeviation | DB500.DBX2469.4
|  |  | bTimeCon | bool | 时间控制 | SP-Status.RectifyDeviation | DB500.DBX2469.5
| 展平系统 | dbWdOpStatus | SRRPos{1} | int | 展平辊转动角度位置(0:不确定;1:正转展平位置;2:反转展平位置) | SP-Status.Flatten | DB500.DBX2470.0-2471.7 | dbWdSR | FRSPos{1} | real | 正转展平位置(角度)设定值 | SP_Control.Flatten | DB501.DBX926.0-929.7
|  | dbSRData | RPosCurr{1} | real | 展平辊角度 | SP-Status.Flatten | DB500.DBX2472.0-2475.7 |  | RRSPos[1] | real | 反转展平位置(角度)设定值 | SP_Control.Flatten | DB501.DBX930.0-931.7
[9 empty] | CMode{1} | int | 展平辊控制模式(0:手动;1:自动) | SP_Control.Flatten | DB501.DBX934.0-935.7
[9 empty] | bFRot | bool | 正转按钮 | SP_Control.Flatten_button[1] | DB501.DBX2656.0
[9 empty] | bRRot | bool | 反转按钮 | SP_Control.Flatten_button[1] | DB501.DBX2656.1
[8 empty] | dbSRData | fZero{1} | real | 展平辊零点标定值 | SP_Control.Flatten | DB501.DBX936.0-939.7
|  | dbWdOpStatus | SRRPos{2} | int | 展平辊转动角度位置(0:不确定;1:正转展平位置;3:反转展平位置) | SP-Status.Flatten | DB500.DBX2476.0-2477.7 | dbWdSR | FRSPos{2} | real | 正转展平位置(角度)设定值 | SP_Control.Flatten | DB501.DBX940.0-943.7
|  | dbSRData | RPosCurr{2} | real | 展平辊角度 | SP-Status.Flatten | DB500.DBX2478.0-2481.7 |  | RRSPos[2] | real | 反转展平位置(角度)设定值 | SP_Control.Flatten | DB501.DBX944.0-947.7
[9 empty] | CMode{2} | int | 展平辊控制模式(0:手动;2:自动) | SP_Control.Flatten | DB501.DBX948.0-949.7
[9 empty] | bFRot | bool | 正转按钮 | SP_Control.Flatten_button[2] | DB501.DBX2658.0
[9 empty] | bRRot | bool | 反转按钮 | SP_Control.Flatten_button[2] | DB501.DBX2658.1
[8 empty] | dbSRData | fZero{2} | real | 展平辊零点标定值 | SP_Control.Flatten | DB501.DBX950.0-953.7
|  | dbWdOpStatus | SRRPos{3} | int | 展平辊转动角度位置(0:不确定;1:正转展平位置;4:反转展平位置) | SP-Status.Flatten | DB500.DBX2482.0-2483.7 | dbWdSR | FRSPos{3} | real | 正转展平位置(角度)设定值 | SP_Control.Flatten | DB501.DBX954.0-957.7
|  | dbSRData | RPosCurr{3} | real | 展平辊角度 | SP-Status.Flatten | DB500.DBX2484.0-2487.7 |  | RRSPos[3] | real | 反转展平位置(角度)设定值 | SP_Control.Flatten | DB501.DBX958.0-961.7
[9 empty] | CMode{3} | int | 展平辊控制模式(0:手动;3:自动) | SP_Control.Flatten | DB501.DBX962.0-963.7
[9 empty] | bFRot | bool | 正转按钮 | SP_Control.Flatten_button[2] | DB501.DBX2660.0
[9 empty] | bRRot | bool | 反转按钮 | SP_Control.Flatten_button[2] | DB501.DBX2660.1
[8 empty] | dbSRData | fZero{3} | real | 展平辊零点标定值 | SP_Control.Flatten | DB501.DBX964.0-967.7
|  | dbWdOpStatus | SRRPos{4} | int | 展平辊转动角度位置(0:不确定;1:正转展平位置;5:反转展平位置) | SP-Status.Flatten | DB500.DBX2488.0-2489.7 | dbWdSR | FRSPos{4} | real | 正转展平位置(角度)设定值 | SP_Control.Flatten | DB501.DBX968.0-971.7
|  | dbSRData | RPosCurr{4} | real | 展平辊角度 | SP-Status.Flatten | DB500.DBX2490.0-2493.7 |  | RRSPos[4] | real | 反转展平位置(角度)设定值 | SP_Control.Flatten | DB501.DBX972.0-975.7
[9 empty] | CMode{4} | int | 展平辊控制模式(0:手动;4:自动) | SP_Control.Flatten | DB501.DBX976.0-977.7
[9 empty] | bFRot | bool | 正转按钮 | SP_Control.Flatten_button[2] | DB501.DBX2662.0
[9 empty] | bRRot | bool | 反转按钮 | SP_Control.Flatten_button[2] | DB501.DBX2662.1
[8 empty] | dbSRData | fZero{4} | real | 展平辊零点标定值 | SP_Control.Flatten | DB501.DBX978.0-981.7
| 穿膜模式 | dbWdStatus | fA1Speed | real | 轴1实际转速 | SP-Status.PassFilm | DB500.DBX2494.0-2497.7 | dbScreenLock | bInsertAxisUser_1 | bool | 穿模模式下轴启用标志位1 | SP_Control.PassFilm | DB501.DBX982.0
|  |  | fA2Speed | real | 轴2实际转速 | SP-Status.PassFilm | DB500.DBX2498.0-2501.7 |  | bInsertAxisUser_2 | bool | 穿模模式下轴启用标志位2 | SP_Control.PassFilm | DB501.DBX982.1
|  |  | fA3Speed | real | 轴3实际转速 | SP-Status.PassFilm | DB500.DBX2502.0-2505.7 |  | bInsertAxisUser_3 | bool | 穿模模式下轴启用标志位3 | SP_Control.PassFilm | DB501.DBX982.2
|  |  | fA4Speed | real | 轴4实际转速 | SP-Status.PassFilm | DB500.DBX2506.0-2509.7 |  | bInsertAxisUser_4 | bool | 穿模模式下轴启用标志位4 | SP_Control.PassFilm | DB501.DBX982.3
|  |  | fA6Speed | real | 轴6实际转速 | SP-Status.PassFilm | DB500.DBX2510.0-2513.7 |  | bInsertAxisUser_6 | bool | 穿模模式下轴启用标志位6 | SP_Control.PassFilm | DB501.DBX982.4
[9 empty] | PassFilm | Bool | 穿膜标志位 |  | DB501.DBX982.5
[8 empty] | dbWdCtrl | fA1JogSpeed | real | 轴1点动转速设定 | SP_Control.PassFilm | DB501.DBX984.0-987.7
[9 empty] | fA2JogSpeed | real | 轴2点动转速设定 | SP_Control.PassFilm | DB501.DBX988.0-991.7
[9 empty] | fA3JogSpeed | real | 轴3点动转速设定 | SP_Control.PassFilm | DB501.DBX992.0-995.7
[9 empty] | fA4JogSpeed | real | 轴4点动转速设定 | SP_Control.PassFilm | DB501.DBX996.0-999.7
[9 empty] | fA6JogSpeed | real | 轴6点动转速设定 | SP_Control.PassFilm | DB501.DBX1000.0-1003.7
| 主动展平 i=1-5 | dbFlatteningAxis_HMI.FlatteningAxis_Speed[i].show | Communication | Bool | 通信 | SP-Status.FlatteningAxis_Speed[i].Show.Communication | DB500.DBX3704.0 +(i-1)*18 | dbFlatteningAxis_HMI.FlatteningAxis_Speed[i].Control | Enable | Bool | 使能 | SP_Control.FlatteningAxis_Speed[I].Control.Enable | DB501.DBX1646.0 +(i-1)*10
|  |  | Alarm | Bool | 报警 | SP-Status.FlatteningAxis_Speed[i].Show.Alarm | DB500.DBX3704.1 +(i-1)*18 |  | Reset | Bool | 复位 | SP_Control.FlatteningAxis_Speed[I].Control.Reset | DB501.DBX1646.1 +(i-1)*10
|  |  | Enable | Bool | 使能 | SP-Status.FlatteningAxis_Speed[i].Show.Enable | DB500.DBX3704.2 +(i-1)*18 |  | Halt | Bool | 暂停 | SP_Control.FlatteningAxis_Speed[I].Control.Halt | DB501.DBX1646.2 +(i-1)*10
|  |  | Velocity_PV | LReal | 当前速度 | SP-Status.FlatteningAxis_Speed[i].Show.Velocity_PV | DB500.DBX3706.0-3713.7 +(i-1)*18 |  | Stop | Bool | 停止 | SP_Control.FlatteningAxis_Speed[I].Control.Stop | DB501.DBX1646.3 +(i-1)*10
|  |  | Position_PV | LReal | 当前位置 | SP-Status.FlatteningAxis_Speed[i].Show.Position_PV | DB500.DBX3714.0-3721.7 +(i-1)*18 |  | Jog+ | Bool | 正向点动 | SP_Control.FlatteningAxis_Speed[I].Control.Jog+ | DB501.DBX1646.4 +(i-1)*10
|  | dbFlatteningAxis_HMI.Axis[i] | TorqueData | Word | 实际扭矩 | SP-Status.Axis[i].TorqueData | DB500.DBX3794.0-3795.7 +(i-1)*2 |  | Jog- | Bool | 反向点动 | SP_Control.FlatteningAxis_Speed[I].Control.Jog- | DB501.DBX1646.5 +(i-1)*10
|  | dbFlatteningAxis_HMI.PID[i] | Gain_show | Real | 比例增益显示 | SP-Status.PID[i].Gain_show | DB500.DBX3804.0-3807.7 +(i-1)*16 |  | Zero | Bool | 归零 | SP_Control.FlatteningAxis_Speed[I].Control.Zero | DB501.DBX1646.6 +(i-1)*10
|  |  | Ti_show | Real | 积分显示 | SP-Status.PID[i].Ti_show | DB500.DBX3808.0-3811.7 +(i-1)*16 |  | Turn | Bool | 转动 | SP_Control.FlatteningAxis_Speed[I].Control.Turn | DB501.DBX1646.7 +(i-1)*10
|  |  | Td_show | Real | 微分显示 | SP-Status.PID[i].Td_show | DB500.DBX3812.0-3815.7 +(i-1)*16 |  | Velocity_SV | LReal | 速度设定值 | SP_Control.FlatteningAxis_Speed[I].Control.Velocity_SV | DB501.DBX1648.0-1655.7 +(i-1)*10
|  |  | Cycle_show | Real | PID算法采样时间显示 | SP-Status.PID[i].Cycle_show | DB500.DBX3816.0-3819.7 +(i-1)*16 | dbFlatteningAxis_HMI.Axis[i].Control | Torque_On | Bool | 扭矩模式启动 | SP_Control.Axis[I].Control.Torque_On | DB501.DBX1696.0 +(i-1)*28
[9 empty] | Torque_Value | LReal | 扭矩设定值 | SP_Control.Axis[I].Control.Torque_Value | DB501.DBX1698.0-1705.7 +(i-1)*28
[9 empty] | TorqueLimit_On | Bool | 扭矩限制模式启动 | SP_Control.Axis[I].Control.TorqueLimit_On | DB501.DBX1706.0 +(i-1)*28
[9 empty] | UpperLimit | LReal | 扭矩限制上限 | SP_Control.Axis[I].Control.UpperLimit | DB501.DBX1708.0-1715.7 +(i-1)*28
[9 empty] | LowerLimit | LReal | 扭矩限制下限 | SP_Control.Axis[I].Control.LowerLimit | DB501.DBX1716.0-1723.7 +(i-1)*28
[8 empty] | dbFlatteningAxis_HMI.PID[i] | Gain | Real | 比例增益 | SP_Control.PID[I].Control.Gain | DB501.DBX1836.0-1839.7 +(i-1)*18
[9 empty] | Ti | Real | 积分作用时间 | SP_Control.PID[I].Control.Ti | DB501.DBX1840.0-1843.7 +(i-1)*18
[9 empty] | Td | Real | 微分作用时间 | SP_Control.PID[I].Control.Td | DB501.DBX1844.0-1847.7 +(i-1)*18
[9 empty] | Cycle | Real | PID算法采样时间 | SP_Control.PID[I].Control.Cycle | DB501.DBX1848.0-1851.7 +(i-1)*18
[9 empty] | DataWritingButton | Bool | 数据写入按钮 | SP_Control.PID[I].Control.DataWritingButton | DB501.DBX1852.0 +(i-1)*18
[8 empty] | dbFlatteningAxis_HMI | FlatteningMode | Bool | 模式选择（1=扭矩控制生效 0=速度控制生效） | SP_Control.PID[I].Control | DB501.DBX1926.0-1926.4
| 冷热机 i=1-2 |  | nAlarmCode | Word | 错误代码 | SP-Status.CHU[i].nAlarmCode | DB500.DBX3884.0-3885.7 +(i-1)*12 | CHU[i] i=1-2 | bCool | Bool | 制冷 | SP_Control.CHU[i].bCool | DB501.DBX2686.0 +(i-1)*16
|  |  | wState | Word | 当前状态 | SP-Status.CHU[i].wState | DB500.DBX3886.0-3887.7 +(i-1)*12 |  | bWarm | Bool | 除霜 | SP_Control.CHU[i].bWarm | DB501.DBX2686.1 +(i-1)*16
|  |  | iDrumTem | Int | 主鼓实际温度 | SP-Status.CHU[i].iDrumTem | DB500.DBX3888.0-3889.7 +(i-1)*12 |  | bStop | Bool | 停止 | SP_Control.CHU[i].bStop | DB501.DBX2686.2 +(i-1)*16
|  |  | iWaterTem | Int | 冷却水实际温度 | SP-Status.CHU[i].iWaterTem | DB500.DBX3890.0-3891.7 +(i-1)*12 |  | bReset | Bool | 报警复位 | SP_Control.CHU[i].bReset | DB501.DBX2686.3 +(i-1)*16
|  |  | iTankTem | Int | 热水箱实际温度 | SP-Status.CHU[i].iTankTem | DB500.DBX3892.0-3893.7 +(i-1)*12 |  | bEStop | Bool | 主控急停（常闭） | SP_Control.CHU[i].bEStop | DB501.DBX2686.4 +(i-1)*16
|  |  | bFin | Bool | 制热完成 | SP-Status.CHU[i].bFin | DB500.DBX3894.0 +(i-1)*12 |  | iDefrostSet | Int | 制冷设定值 | SP_Control.CHU[i].iDefrostSet | DB501.DBX2688.0-2689.7 +(i-1)*16
|  |  | bMode | Bool | 控制方式状态显示 | SP-Status.CHU[i].bMode | DB500.DBX3894.1 +(i-1)*12 |  | iWarmSet | Int | 除霜设定值 | SP_Control.CHU[i].iWarmSet | DB501.DBX2690.0-2691.7 +(i-1)*16
|  |  | bPutError | Bool | 通信标志位 | SP-Status.CHU[i].bPutError | DB500.DBX3894.2 +(i-1)*12 |  | iPtTemp | Int | 热气旁通开启温差 | SP_Control.CHU[i].iPtTemp | DB501.DBX2692.0-2693.7 +(i-1)*16
[9 empty] | iTempSet | Int | 主鼓1制热时间设定 | SP_Control.CHU[i].iTempSet | DB501.DBX2694.0-2695.7 +(i-1)*16
[9 empty] | iTempCSet | Int | 主鼓1制热温差设定 | SP_Control.CHU[i].iTempCSet | DB501.DBX2696.0-2697.7 +(i-1)*16
[9 empty] | rLimit | Real | 热气旁通上限设定值 | SP_Control.CHU[i].rLimit | DB501.DBX2698.0-2701.7 +(i-1)*16
[9 empty] | rTimeStop | DInt | 停留时间(S) |  | DB501.DBX2718.0-2721.7

## 溅射
系统 | 部件 | 位置 | 状态显示 | 数据类型 | 注释 | 备注 | 偏移量位置、名称 | 偏移量地址 | 位置 | 控制 | 数据类型 | 注释 | 备注 | 偏移量位置、名称 | 偏移量地址
| 电源 | dbSPPComm.aSSSetting_DC.aSSSetting_DC[#i] (注：i=1-27；1-24阴极电源，25偏压1电源，26偏压2电源，27离子棒) | bRelayOn | bool | 电源开关状态显示（1上电，0断电） |  | SP-Status.aSSSetting_DC[#i].bRelayOn |  | dbSPPComm.aSSSetting_DC.aSSSetting_DC[#i] (注：i=1-27；1-24：阴极靶材；25：偏压1；26：偏压2；27：离子棒；) | bRelayOn | bool | 电源上电 | 取反，按钮颜色变化，=1绿色，=0灰色 | SP_Control.aSSSetting_DC[#i].bRelayOn | DB501.DBX16.5-19.7
|  | dbSPPComm.aSSDate_DC.aSSDate_DC[#i] (注：i=1-27；1-24阴极电源，25偏压1电源，26偏压2电源，27离子棒) | fPV_P | real | 当前功率 |  | SP-Status.aSSDate_DC[#i].fPV_P | DB500.DBX720.0-824.0 |  | bPowerOn | bool | 电源启动 | 取反，按钮颜色变化，=1绿色，=0灰色 | SP_Control.aSSSetting_DC[#i].bPowerOn | DB501.DBX20.0-23.2
|  |  | fPV_V | real | 当前电压 |  | SP-Status.aSSDate_DC[#i].fPV_V | DB500.DBX828.0-932.0 |  | bUseAck | bool | 使用确认 | 取反，按钮颜色变化，=1绿色，=0灰色 | SP_Control.aSSSetting_DC[#i].bUseAck | DB501.DBX23.3-26.5
溅射系统 |  |  | fPV_C | real | 当前电流 |  | SP-Status.aSSDate_DC[#i].fPV_C | DB500.DBX936.0-1040.0 |  | iControlMode | int | 控制模式选择 0：电压；1：电流；2：功率 |  | SP_Control.aSSSetting_DC[#i].iControlMode | DB501.DBX28.0-80.0
|  |  | tRunTime | Time | 稳定运行时间 |  | SP-Status.aSSDate_DC[#i].tRunTime | DB500.DBX1044.0-1148.0 | dbRampCtrl.rSV | rSV[#i] (注：i=1-29) | real | 电源设定值 |  | SP_Control.rSV[#i] | DB501.DBX82.0-194.0
|  |  | nECode | int | 故障码 |  | SP-Status.aSSDate_DC[#i].nECode | DB500.DBX1152.0-1204.0
|  |  | bOn | bool | 电源开关状态 |  | SP-Status.aSSDate_DC[#i].bOn | DB500.DBX1206.0-1209.2
|  | dbSPPComm.aSSDate_DC.aSSDate_DC[#i] (注：i=1-24；) | fPV_F | real | 当前频率 |  | SP-Status.aSSDate_DC[#i].fPV_F | DB500.DBX2186.0-2278.0 | dbScreenLock | bAPowerAllON | bool | 一键启动A鼓电源 | 取反，按钮颜色变化，=1绿色，=0灰色 | SP_Control.bAPowerAllON | DB501.DBX198.0
| 工艺操作，状态 | [8 empty] | bBPowerAllON | bool | 一键启动B鼓电源 | 取反，按钮颜色变化，=1绿色，=0灰色 | SP_Control.bBPowerAllON | DB501.DBX198.1
[9 empty] | M60.0 | select_dc1 | bool | 复选框，靶1-1 |  | SP_Control.select_dc1 | DB501.DBX198.2
[9 empty] | M60.1 | select_dc2 | bool | 复选框，靶1-2 |  | SP_Control.select_dc2 | DB501.DBX198.3
[9 empty] | M60.2 | select_dc3 | bool | 复选框，靶2-1 |  | SP_Control.select_dc3 | DB501.DBX198.4
[9 empty] | M60.3 | select_dc4 | bool | 复选框，靶2-2 |  | SP_Control.select_dc4 | DB501.DBX198.5
[9 empty] | M60.4 | select_dc5 | bool | 复选框，靶3-1 |  | SP_Control.select_dc5 | DB501.DBX198.6
[9 empty] | M60.5 | select_dc6 | bool | 复选框，靶3-2 |  | SP_Control.select_dc6 | DB501.DBX198.7
[9 empty] | M60.6 | select_dc7 | bool | 复选框，靶4-1 |  | SP_Control.select_dc7 | DB501.DBX199.0
[9 empty] | M60.7 | select_dc8 | bool | 复选框，靶4-2 |  | SP_Control.select_dc8 | DB501.DBX199.1
[9 empty] | M61.0 | select_dc9 | bool | 复选框，靶5-1 |  | SP_Control.select_dc9 | DB501.DBX199.2
[9 empty] | M61.1 | select_dc10 | bool | 复选框，靶5-2 |  | SP_Control.select_dc10 | DB501.DBX199.3
[9 empty] | M61.2 | select_dc11 | bool | 复选框，靶6-1 |  | SP_Control.select_dc11 | DB501.DBX199.4
[9 empty] | M61.3 | select_dc12 | bool | 复选框，靶6-2 |  | SP_Control.select_dc12 | DB501.DBX199.5
[9 empty] | M61.4 | select_dc13 | bool | 复选框，靶7-1 |  | SP_Control.select_dc13 | DB501.DBX199.6
[9 empty] | M61.5 | select_dc14 | bool | 复选框，靶7-2 |  | SP_Control.select_dc14 | DB501.DBX199.7
[9 empty] | M61.6 | select_dc15 | bool | 复选框，靶8-1 |  | SP_Control.select_dc15 | DB501.DBX200.0
[9 empty] | M61.7 | select_dc16 | bool | 复选框，靶8-2 |  | SP_Control.select_dc16 | DB501.DBX200.1
[9 empty] | M62.0 | select_dc17 | bool | 复选框，靶9-1 |  | SP_Control.select_dc17 | DB501.DBX200.2
[9 empty] | M62.1 | select_dc18 | bool | 复选框，靶9-2 |  | SP_Control.select_dc18 | DB501.DBX200.3
[9 empty] | M62.2 | select_dc19 | bool | 复选框，靶10-1 |  | SP_Control.select_dc19 | DB501.DBX200.4
[9 empty] | M62.3 | select_dc20 | bool | 复选框，靶10-2 |  | SP_Control.select_dc20 | DB501.DBX200.5
[9 empty] | M62.4 | select_dc21 | bool | 复选框，靶11-1 |  | SP_Control.select_dc21 | DB501.DBX200.6
[9 empty] | M62.5 | select_dc22 | bool | 复选框，靶11-2 |  | SP_Control.select_dc22 | DB501.DBX200.7
[9 empty] | M62.6 | select_dc23 | bool | 复选框，靶12-1 |  | SP_Control.select_dc23 | DB501.DBX201.0
[9 empty] | M62.7 | select_dc24 | bool | 复选框，靶12-2 |  | SP_Control.select_dc24 | DB501.DBX201.1
|  | dbRampCtrl | bPowerAll | bool | 电源全开关状态显示 |  | SP-Status.bPowerAll |  | dbRampCtrl | bPowerAll | bool | 一键电源开关 |  | SP_Control.bPowerAll | DB501.DBX201.2
|  | dbSPPComm | fpv_ptotal | real | 所有靶材总功率 |  | SP-Status.fpv_ptotal | DB500.DBX1210.0 | WINCC内部变量 | p_setall | real | 功率设定
|  |  | fpv_ptotal_A | real | A面总功率 |  | SP-Status.fpv_ptotal_A | DB500.DBX1214.0
|  |  | fpv_ptotal_B | real | B面总功率 |  | SP-Status.fpv_ptotal_B | DB500.DBX1218.0
|  | dbRampCtrl | bResetAll | bool | 一键电源复位 |  | SP-Status.bResetAll | DB500.DBX1222.0 |  | 按钮 | bool | 一键复位，=1按钮绿色，=0按钮灰色；按下按钮reset_all置位为1，dbSPPComm_aSSSetting_DC[#i].bUseAck置位为1；释放按钮reset_all复位为0，dbSPPComm_aSSSetting_DC[#i].bUseAck复位为0；
|  | WINCC内部变量 | selectall | bool |  |  |  |  | WINCC内部变量 | select01-12 | bool | A面全选，=1置位select_dc1-select_dc12; =0复位select_dc1-select_dc12； | 取反，按钮颜色变化，=1绿色，=0灰色
[9 empty] | WINCC内部变量 | select13-24 | bool | B面全选，=1置位select_dc13-select_dc24; =0复位select_dc13-select_dc24； | 取反，按钮颜色变化，=1绿色，=0灰色
[9 empty] | WINCC内部变量 | selectall | bool | 全选，=1置位select_dc1-select_dc24; =0复位select_dc1-select_dc24； | 取反，按钮颜色变化，=1绿色，=0灰色
[9 empty] | WINCC内部变量 | p_setall_bool | bool | 功率设定的数值写入
| 氩气 | MFCSetp.MFC.MFC[#i] (注：i=1-15；1-12腔室，13离子源1,14离子源2,15无用) | GlobevalveStatus | int | 截止阀开关状态，==2为开绿色 |  | SP-Status.MFC[#i].GlobevalveStatus | DB500.DBX1224.0-1252.0 | MFCSetp.MFC.MFC[#i] (注：i=1-16) | ValveOpen_HMI | bool | 开截止阀，氩气充气控制 | 取反 | SP_Control.MFC[#i].ValveOpen_HMI | DB501.DBX201.3-203.2
|  |  | Flow | real | 流量检测值 |  | SP-Status.MFC[#i].Flow | DB500.DBX1254.0-1310.0 |  | Setp_HMI | real | 流量设定值 |  | SP_Control.MFC[#i].Setp_HMI | DB501.DBX206.0-310.0
|  |  | FlowOK | bool | 流量输出OK |  | SP-Status.MFC[#i].FlowOK | DB500.DBX1314.0-1315.6 | dbScreenLock | rMFC_HMI_sv | real | mfc流设定量值 |  | SP_Control.rMFC_HMI_sv | DB501.DBX314.0
[10 empty] | bMFC_All | bool | mfc流量值一键写入 | 按下置位，释放复位；=1绿色，=0灰色 | SP_Control.bMFC_All | DB501.DBX318.0
[9 empty] | dbRampCtrl | Ar_all | bool | 一键充气开关 | 取反，按钮颜色变化，=1绿色，=0灰色 | SP_Control.Ar_all | DB501.DBX318.1
[10 empty] | bspin_all | bool | 一键靶旋转开关 | 取反，按钮颜色变化，=1绿色，=0灰色 | SP_Control.bspin_all | DB501.DBX318.2
[9 empty] | WINCC内部变量 | para_set_bott | bool | 参数设置开关，=1时参数可显示并修改 | 此偏移量地址做预留，无意义； | SP_Control.para_set_bott | DB501.DBX318.3
| 靶材 | [7 empty] | %Q20.0 | v_obT1On | bool | 靶1旋转启动 | 取反，按钮颜色变化，=1绿色，=0灰色 | SP_Control.v_obT1On | DB501.DBX318.4
[9 empty] | %Q20.1 | v_obT2On | bool | 靶2旋转启动 | 取反，按钮颜色变化，=1绿色，=0灰色 | SP_Control.v_obT2On | DB501.DBX318.5
[9 empty] | %Q20.2 | v_obT3On | bool | 靶3旋转启动 | 取反，按钮颜色变化，=1绿色，=0灰色 | SP_Control.v_obT3On | DB501.DBX318.6
[9 empty] | %Q20.3 | v_obT4On | bool | 靶4旋转启动 | 取反，按钮颜色变化，=1绿色，=0灰色 | SP_Control.v_obT4On | DB501.DBX318.7
[9 empty] | %Q20.4 | v_obT5On | bool | 靶5旋转启动 | 取反，按钮颜色变化，=1绿色，=0灰色 | SP_Control.v_obT5On | DB501.DBX319.0
[9 empty] | %Q20.5 | v_obT6On | bool | 靶6旋转启动 | 取反，按钮颜色变化，=1绿色，=0灰色 | SP_Control.v_obT6On | DB501.DBX319.1
[9 empty] | %Q191.0 | v_obT7On | bool | 靶7旋转启动 | 取反，按钮颜色变化，=1绿色，=0灰色 | SP_Control.v_obT7On | DB501.DBX319.2
[9 empty] | %Q191.1 | v_obT8On | bool | 靶8旋转启动 | 取反，按钮颜色变化，=1绿色，=0灰色 | SP_Control.v_obT8On | DB501.DBX319.3
[9 empty] | %Q191.2 | v_obT9On | bool | 靶9旋转启动 | 取反，按钮颜色变化，=1绿色，=0灰色 | SP_Control.v_obT9On | DB501.DBX319.4
[9 empty] | %Q191.3 | v_obT10On | bool | 靶10旋转启动 | 取反，按钮颜色变化，=1绿色，=0灰色 | SP_Control.v_obT10On | DB501.DBX319.5
[9 empty] | %Q191.4 | v_obT11On | bool | 靶11旋转启动 | 取反，按钮颜色变化，=1绿色，=0灰色 | SP_Control.v_obT11On | DB501.DBX319.6
[9 empty] | %Q191.5 | v_obT12On | bool | 靶12旋转启动 | 取反，按钮颜色变化，=1绿色，=0灰色 | SP_Control.v_obT12On | DB501.DBX319.7
|  | dbSPPComm.aLifeSpan | aLifeSpan[#i] (注：i=1-24) | real | 靶材实际寿命；输入输出域 |  | SP-Status.aLifeSpan[#i] |  | dbSPPComm.aLifeSpan_HMI | aLifeSpan_HMI[#i] (注：i=1-24) | real | 靶材寿命设定 |  | SP_Control.aLifeSpan_HMI[#i] | DB501.DBX320.0-412.0
| 阳极电源 | dbSPPComm.aSSDate_An.aSSDate_An[#i] (注：i=31-36) | fPV_PCH1 | real | CH1当前功率 |  | SP-Status.aSSDate_An[#i].fPV_PCH1 | 取消，地址做预留 | dbSPPComm.aSSSetting_An.aSSSetting_An[#i] (注：i=31-36) | iControlModeCH1 | int | CH1控制模式选择 (0:电压,1:电流,2:功率) |  | SP_Control.aSSSetting_An[#i].iControlModeCH1 | 取消，地址做预留
|  |  | fPV_PCH2 | real | CH2当前功率 |  | SP-Status.aSSDate_An[#i].fPV_PCH2 |  |  | iControlModeCH2 | int | CH2控制模式选择 (0:电压,1:电流,2:功率) |  | SP_Control.aSSSetting_An[#i].iControlModeCH2
|  |  | fPV_VCH1 | real | CH1当前电压 |  | SP-Status.aSSDate_An[#i].fPV_VCH1 |  |  | fSettingValueCH1 | int | CH1设定值 |  | SP_Control.aSSSetting_An[#i].fSettingValueCH1
|  |  | fPV_VCH2 | real | CH2当前电压 |  | SP-Status.aSSDate_An[#i].fPV_VCH2 |  |  | fSettingValueCH2 | int | CH2设定值 |  | SP_Control.aSSSetting_An[#i].fSettingValueCH2
|  |  | fPV_CCH1 | real | CH1当前电流 |  | SP-Status.aSSDate_An[#i].fPV_CCH1 |  |  | iFrequencySettingCH1 | int | CH1频率设定 |  | SP_Control.aSSSetting_An[#i].iFrequencySettingCH1
|  |  | fPV_CCH2 | real | CH2当前电流 |  | SP-Status.aSSDate_An[#i].fPV_CCH2 |  |  | iFrequencySettingCH2 | int | CH2频率设定 |  | SP_Control.aSSSetting_An[#i].iFrequencySettingCH2
|  |  | iArcNum_VCH1 | int | CH1电压弧数量 |  | SP-Status.aSSDate_An[#i].iArcNum_VCH1 |  |  | iRatioCH1 | int | CH1占空比设定 |  | SP_Control.aSSSetting_An[#i].iRatioCH1
|  |  | iArcNum_VCH2 | int | CH2电压弧数量 |  | SP-Status.aSSDate_An[#i].iArcNum_VCH2 |  |  | iRatioCH2 | int | CH2占空比设定 |  | SP_Control.aSSSetting_An[#i].iRatioCH2
|  |  | iArcNum_CCH1 | int | CH1电流弧数量 |  | SP-Status.aSSDate_An[#i].iArcNum_CCH1
|  |  | iArcNum_CCH2 | int | CH2电流弧数量 |  | SP-Status.aSSDate_An[#i].iArcNum_CCH2
|  |  | tRunTimeCH1 | Time | CH1稳定运行时间 |  | SP-Status.aSSDate_An[#i].tRunTimeCH1
|  |  | tRunTimeCH2 | Time | CH2稳定运行时间 |  | SP-Status.aSSDate_An[#i].tRunTimeCH2
|  |  | bOnCH1 | bool | CH1电源开关状态 |  | SP-Status.aSSDate_An[#i].bOnCH1 |  | dbSPPComm.aSSSetting_An.aSSSetting_An[#i] (注：i=31-36) | bPowerOnCH1 | bool | CH1电源启动 | 取反，按钮颜色变化，=1绿色，=0灰色 | SP_Control.aSSSetting_An[#i].bPowerOnCH1
|  |  | bReadyCH1 | bool | CH1电源准备好 |  | SP-Status.aSSDate_An[#i].bReadyCH1
|  |  | bErrorCH1 | bool | CH1故障 |  | SP-Status.aSSDate_An[#i].bErrorCH1
|  | dbSPPComm.aSSSetting_An.aSSSetting_An[#i] (注：i=31-36) | bRelayOnCH1 | bool | CH1电源上电 |  | SP-Status.aSSSetting_An[#i].bRelayOnCH1 |  |  | bPowerOnCH2 | bool | CH2电源启动 | 取反，按钮颜色变化，=1绿色，=0灰色 | SP_Control.aSSSetting_An[#i].bPowerOnCH2
[10 empty] | bRelayOnCH1 | bool | CH电源上电 | 取反，按钮颜色变化，=1绿色，=0灰色 | SP_Control.aSSSetting_An[#i].bRelayOnCH1
|  | dbSPPComm.aSSSetting_An.aSSSetting_An[#i] (注：i=31-36) | bInitErr_CH1 | bool | CH1清零故障 |  | SP-Status.aSSSetting_An[#i].bInitErr_CH1 |  |  | bInitErr_CH1 | bool | CH1清零故障 | 按下置位，释放复位；=1绿色，=0灰色 | SP_Control.aSSSetting_An[#i].bInitErr_CH1
[10 empty] | bInitErr_CH2 | bool | CH2清零故障 | 按下置位，释放复位；=1绿色，=0灰色 | SP_Control.aSSSetting_An[#i].bInitErr_CH2
[10 empty] | bInitARC_CH1 | bool | CH1清零ARC | 按下置位，释放复位；=1绿色，=0灰色 | SP_Control.aSSSetting_An[#i].bInitARC_CH1
[10 empty] | bInitARC_CH2 | bool | CH2清零ARC | 按下置位，释放复位；=1绿色，=0灰色 | SP_Control.aSSSetting_An[#i].bInitARC_CH2
| 电源状态通讯，互锁 | dbSPPComm.NetErr | NetErr[#i] (注：i=1-36) | bool | 电源通讯标志，0正常，1异常； |  | SP-Status.NetErr[#i] | DB500.DBX1655.6-1660.1
|  | dbSPPComm.aInterlock | aInterlock[#i] (注：i=1-42) | bool | 电源互锁 |  | SP-Status.aInterlock[#i] | DB500.DBX1660.2-1665.3
| 偏压参数 | dbSPPComm.aSSDate_DC.aSSDate_DC[#i] (注：#i=25-26) | nArcExtinctionCount | int | 灭弧计数 |  | SP-Status.aSSDate_DC[#i].nArcExtinctionCount | DB500.DBX2166.0/2168.0 | dbSPPComm.rAlarmC | rAlarmC[25] | real | 偏压1电流上限值 |  | SP_Control.rAlarmC[25] | DB501.DBX518.0
|  |  | fPV_F | real | 频率 |  | SP-Status.aSSDate_DC[#i].fPV_F | DB500.DBX2170.0/2174.0 |  | rAlarmC[26] | real | 偏压2电流上限值 |  | SP_Control.rAlarmC[26] | DB501.DBX522.0
|  |  | nDeadTime | int | 关断时间 |  | SP-Status.aSSDate_DC[#i].nDeadTime | DB500.DBX286.0/2188.0 | dbRampCtrl | LIMIT1 | real | 偏压1短时漏流值上限设定 |  | SP_Control.LIMIT1 | DB501.DBX526.0
[10 empty] | LIMIT2 | real | 偏压2短时漏流值上限设定 |  | SP_Control.LIMIT2 | DB501.DBX530.0
[10 empty] | TIME1 | int | 偏压1短时漏流时间设定 |  | SP_Control.TIME1 | DB501.DBX534.0
[10 empty] | TIME2 | int | 偏压2短时漏流时间设定 |  | SP_Control.TIME2 | DB501.DBX536.0
|  | dbSPPComm.aLifeSpan | aLifeSpan[#i] (注：i=25-26) | real | 偏压电源实际寿命；输入输出域 |  | SP-Status.aLifeSpan[#i] | DB500.DBX2178.0/2182.0 | dbSPPComm.aLifeSpan_HMI | aLifeSpan_HMI[#i] (注：i=25-26) | real | 偏压电源寿命设定 |  | SP_Control.aLifeSpan_HMI[#i] | DB501.DBX582.0/586.0
| 离子源1，2 | ISPower.aLS.aLS[#i] (注：i=1-2) | fActualOutputCurrent | real | 实际电流 |  | SP-Status.aLS[#i].fActualOutputCurrent | DB500.DBX1666.0/1670.0 | ISPower.aLS.aLS[#i] | fCurrentSetting_HMI | real | 离子源电流值设定（分辨率0.1A） |  | SP_Control.aLS[#i].fCurrentSetting_HMI | DB501.DBX538.0/542.0
|  |  | fActualOutputVoltage | real | 实际电压 |  | SP-Status.aLS[#i].fActualOutputVoltage | DB500.DBX1674.0/1678.0 |  | fRatioSetting_HMI | real | 占空比设定 |  | SP_Control.aLS[#i].fRatioSetting_HMI | DB501.DBX546.0/550.0
|  |  | fActualOutputRatio | real | 实际占空比 |  | SP-Status.aLS[#i].fActualOutputRatio | DB500.DBX1682.0/1686.0 |  | bLevelSetting_HMI | bool | 0：1档； 1：2档 | 按钮1档单击复位，按钮2档单击置位； | SP_Control.aLS[#i].bLevelSetting_HMI | DB501.DBX554.0/554.1
|  |  | tStartTime | DTL | 启动时间 |  | SP-Status.aLS[#i].tStartTime | DB500.DBX1690.0/1702.0 |  | bPowerOn_HMI | bool | 电源开关 | 取反 | SP_Control.aLS[#i].bPowerOn_HMI | DB501.DBX554.2/554.3
|  |  | bStartInterlock | bool | 电源互锁 |  | SP-Status.aLS[#i].bStartInterlock | DB500.DBX1714.0/1714.1 |  | bStart_HMI | bool | 模块启停 | 取反 | SP_Control.aLS[#i].bStart_HMI | DB501.DBX554.4/554.5
|  | MFCSetp.MFCAn.MFCAn[#i] (注：i=17-18) | Flow | real | N2流量检测值 |  | SP-Status.MFCAn[#i].Flow | DB500.DBX1716.0/1720.0 | MFCSetp.MFCAn.MFCAn[#i] | Setp_HMI | real | N2流量设定值 |  | SP_Control.MFCAn[#i].Setp_HMI | DB501.DBX556.0/560.0
|  |  | FlowOK | bool | N2流量输出OK |  | SP-Status.MFCAn[#i].FlowOK | DB500.DBX1724.0/1724.1
|  | dbAlam.AlarmPre | AlarmPre[113] | bool | 离子源1水流状态 |  | SP-Status.AlarmPre[113] | DB500.DBX1724.2
|  |  | AlarmPre[115] | bool | 离子源2水流状态 |  | SP-Status.AlarmPre[115] | DB500.DBX1724.3
[10 empty] | 按钮 |  | 溅射真空互锁按钮，可见性：name=1； | VB脚本： Sub OnPressLeft(ByVal item, ByVal flags, ByVal x, ByVal y) '读取PLC变量 SetTag "@dbRampCtrl_bShild{1}", SmartTags("dbRampCtrl_bShild{1}") SetTag "@dbRampCtrl_bShild{2}", SmartTags("dbRampCtrl_bShild{2}") SetTag "@dbRampCtrl_bShild{3}", SmartTags("dbRampCtrl_bShild{3}") SetTag "@dbRampCtrl_bShild{4}", SmartTags("dbRampCtrl_bShild{4}") SetTag "@dbRampCtrl_bShild{5}", SmartTags("dbRampCtrl_bShild{5}") SetTag "@dbRampCtrl_bShild{6}", SmartTags("dbRampCtrl_bShild{6}") SetTag "@dbRampCtrl_bShild{7}", SmartTags("dbRampCtrl_bShild{7}") SetTag "@dbRampCtrl_bShild{8}", SmartTags("dbRampCtrl_bShild{8}") End Sub
[9 empty] | dbRampCtrl.bShild | bShild[#i] (注：i=1-8) | bool | 腔室1/2、3/4、5/6、7/8、9/10、11/12溅射真空互锁,离子源1、2真空互锁，实际值 |  | SP_Control.bShild[#i] (注：i=1-8) | DB501.DBX564.0-564.7
[9 empty] | WINCC内部变量 | @dbRampCtrl_bShild[#i] (注：i=1-8) |  | 腔室1/2、3/4、5/6、7/8、9/10、11/12溅射真空互锁,离子源1、2真空互锁，设定值
[10 empty] | 按钮 |  | 设置按钮，真空互锁启用设定 | Sub OnClick(ByVal item) '读取PLC变量 SetTag "dbRampCtrl_bShild{1}", SmartTags("@dbRampCtrl_bShild{1}") SetTag "dbRampCtrl_bShild{2}", SmartTags("@dbRampCtrl_bShild{2}") SetTag "dbRampCtrl_bShild{3}", SmartTags("@dbRampCtrl_bShild{3}") SetTag "dbRampCtrl_bShild{4}", SmartTags("@dbRampCtrl_bShild{4}") SetTag "dbRampCtrl_bShild{5}", SmartTags("@dbRampCtrl_bShild{5}") SetTag "dbRampCtrl_bShild{6}", SmartTags("@dbRampCtrl_bShild{6}") SetTag "dbRampCtrl_bShild{7}", SmartTags("@dbRampCtrl_bShild{7}") SetTag "dbRampCtrl_bShild{8}", SmartTags("@dbRampCtrl_bShild{8}") End Sub
[10 empty] | 按钮 |  | 取消按钮，真空互锁设定取消 | Sub OnClick(ByVal item) '读取PLC变量 SetTag "@dbRampCtrl_bShild{1}", SmartTags("dbRampCtrl_bShild{1}") SetTag "@dbRampCtrl_bShild{2}", SmartTags("dbRampCtrl_bShild{2}") SetTag "@dbRampCtrl_bShild{3}", SmartTags("dbRampCtrl_bShild{3}") SetTag "@dbRampCtrl_bShild{4}", SmartTags("dbRampCtrl_bShild{4}") SetTag "@dbRampCtrl_bShild{5}", SmartTags("dbRampCtrl_bShild{5}") SetTag "@dbRampCtrl_bShild{6}", SmartTags("dbRampCtrl_bShild{6}") SetTag "@dbRampCtrl_bShild{7}", SmartTags("dbRampCtrl_bShild{7}") SetTag "@dbRampCtrl_bShild{8}", SmartTags("dbRampCtrl_bShild{8}") End Sub
[10 empty] | 按钮 |  | 状态显示按钮，电源画面弹窗显示 | #include "GlobalDefinitions.h" void OnClick(char* screenName, char* objectName, char* propertyName) { //从此处开始插入代码 SetTagBit ("power_select", 0); }
[10 empty] | 按钮 |  | 参数设定按钮，换面弹窗阳极电源[#i]参数 （注；i=1-6） | 参数内容，与电源状态画面相同
[9 empty] | WINCC内部变量 | para_set_bott | bool | 参数设置开关按钮，=1绿色，=0灰色 | 若=0电源参数被*遮挡无法查看修改，=1可查看修改
[9 empty] | WINCC内部变量 | power_select | bool | 按下置位，释放复位；读电源启用状态； | Sub OnClick(ByVal item) '读取PLC变量 SetTag "@dbRampCtrl.bPowerUse[1]", SmartTags("dbRampCtrl.bPowerUse[1]") SetTag "@dbRampCtrl.bPowerUse[2]", SmartTags("dbRampCtrl.bPowerUse[2]") SetTag "@dbRampCtrl.bPowerUse[3]", SmartTags("dbRampCtrl.bPowerUse[3]") SetTag "@dbRampCtrl.bPowerUse[4]", SmartTags("dbRampCtrl.bPowerUse[4]") SetTag "@dbRampCtrl.bPowerUse[5]", SmartTags("dbRampCtrl.bPowerUse[5]") SetTag "@dbRampCtrl.bPowerUse[6]", SmartTags("dbRampCtrl.bPowerUse[6]") SetTag "@dbRampCtrl.bPowerUse[7]", SmartTags("dbRampCtrl.bPowerUse[7]") SetTag "@dbRampCtrl.bPowerUse[8]", SmartTags("dbRampCtrl.bPowerUse[8]") SetTag "@dbRampCtrl.bPowerUse[9]", SmartTags("dbRampCtrl.bPowerUse[9]") SetTag "@dbRampCtrl.bPowerUse[10]", SmartTags("dbRampCtrl.bPowerUse[10]") SetTag "@dbRampCtrl.bPowerUse[11]", SmartTags("dbRampCtrl.bPowerUse[11]") SetTag "@dbRampCtrl.bPowerUse[12]", SmartTags("dbRampCtrl.bPowerUse[12]") SetTag "@dbRampCtrl.bPowerUse[13]", SmartTags("dbRampCtrl.bPowerUse[13]") SetTag "@dbRampCtrl.bPowerUse[14]", SmartTags("dbRampCtrl.bPowerUse[14]") SetTag "@dbRampCtrl.bPowerUse[15]", SmartTags("dbRampCtrl.bPowerUse[15]") SetTag "@dbRampCtrl.bPowerUse[16]", SmartTags("dbRampCtrl.bPowerUse[16]") SetTag "@dbRampCtrl.bPowerUse[17]", SmartTags("dbRampCtrl.bPowerUse[17]") SetTag "@dbRampCtrl.bPowerUse[18]", SmartTags("dbRampCtrl.bPowerUse[18]") SetTag "@dbRampCtrl.bPowerUse[19]", SmartTags("dbRampCtrl.bPowerUse[19]") SetTag "@dbRampCtrl.bPowerUse[20]", SmartTags("dbRampCtrl.bPowerUse[20]") SetTag "@dbRampCtrl.bPowerUse[21]", SmartTags("dbRampCtrl.bPowerUse[21]") SetTag "@dbRampCtrl.bPowerUse[22]", SmartTags("dbRampCtrl.bPowerUse[22]") SetTag "@dbRampCtrl.bPowerUse[23]", SmartTags("dbRampCtrl.bPowerUse[23]") SetTag "@dbRampCtrl.bPowerUse[24]", SmartTags("dbRampCtrl.bPowerUse[24]") SetTag "@dbRampCtrl.bPowerUse[25]", SmartTags("dbRampCtrl.bPowerUse[25]") SetTag "@dbRampCtrl.bPowerUse[26]", SmartTags("dbRampCtrl.bPowerUse[26]") SetTag "@dbRampCtrl.bPowerUse[27]", SmartTags("dbRampCtrl.bPowerUse[27]") SetTag "@dbRampCtrl.bPowerUse[31]", SmartTags("dbRampCtrl.bPowerUse[31]") SetTag "@dbRampCtrl.bPowerUse[32]", SmartTags("dbRampCtrl.bPowerUse[32]") SetTag "@dbRampCtrl.bPowerUse[33]", SmartTags("dbRampCtrl.bPowerUse[33]") SetTag "@dbRampCtrl.bPowerUse[34]", SmartTags("dbRampCtrl.bPowerUse[34]") SetTag "@dbRampCtrl.bPowerUse[35]", SmartTags("dbRampCtrl.bPowerUse[35]") SetTag "@dbRampCtrl.bPowerUse[36]", SmartTags("dbRampCtrl.bPowerUse[36]") SetTag "@dbRampCtrl.bIS1Use", SmartTags("dbRampCtrl.bIS1Use") SetTag "@dbRampCtrl.bIS2Use", SmartTags("dbRampCtrl.bIS2Use") End Sub
[9 empty] | dbRampCtrl | bPowerUse[#i] (注;i=1-36;1-24阴极电源，24偏压1电源，26偏压2,27离子棒，31-36阳极电源) | bool | 电源启用，实际值 |  | SP_Control.bPowerUse[#i] (注;i=1-36;1-24阴极电源，24偏压1电源，26偏压2,27离子棒，31-36阳极电源) | DB501.DBX565.0-569.3
[10 empty] | bISUse[1] | bool |  |  | SP_Control.bISUse[1] | DB501.DBX569.4
[10 empty] | bISUse[2] | bool |  |  | SP_Control.bISUse[2] | DB501.DBX569.5
[9 empty] | WINCC内部变量 | dbRampCtrl.bPowerUse[#i] (注;i=1-36;1-24阴极电源，24偏压1电源，26偏压2,27离子棒，31-36阳极电源) | bool | 电源启用，设定值
[10 empty] | dbRampCtrl.bISUse[1] | bool
[10 empty] | dbRampCtrl.bISUse[2] | bool
[10 empty] | 按钮 |  | 设置按钮，电源启用设置； | Sub OnClick(ByVal item) '读取PLC变量 SetTag "dbRampCtrl.bPowerUse[1]", SmartTags("@dbRampCtrl.bPowerUse[1]") SetTag "dbRampCtrl.bPowerUse[2]", SmartTags("@dbRampCtrl.bPowerUse[2]") SetTag "dbRampCtrl.bPowerUse[3]", SmartTags("@dbRampCtrl.bPowerUse[3]") SetTag "dbRampCtrl.bPowerUse[4]", SmartTags("@dbRampCtrl.bPowerUse[4]") SetTag "dbRampCtrl.bPowerUse[5]", SmartTags("@dbRampCtrl.bPowerUse[5]") SetTag "dbRampCtrl.bPowerUse[6]", SmartTags("@dbRampCtrl.bPowerUse[6]") SetTag "dbRampCtrl.bPowerUse[7]", SmartTags("@dbRampCtrl.bPowerUse[7]") SetTag "dbRampCtrl.bPowerUse[8]", SmartTags("@dbRampCtrl.bPowerUse[8]") SetTag "dbRampCtrl.bPowerUse[9]", SmartTags("@dbRampCtrl.bPowerUse[9]") SetTag "dbRampCtrl.bPowerUse[10]", SmartTags("@dbRampCtrl.bPowerUse[10]") SetTag "dbRampCtrl.bPowerUse[11]", SmartTags("@dbRampCtrl.bPowerUse[11]") SetTag "dbRampCtrl.bPowerUse[12]", SmartTags("@dbRampCtrl.bPowerUse[12]") SetTag "dbRampCtrl.bPowerUse[13]", SmartTags("@dbRampCtrl.bPowerUse[13]") SetTag "dbRampCtrl.bPowerUse[14]", SmartTags("@dbRampCtrl.bPowerUse[14]") SetTag "dbRampCtrl.bPowerUse[15]", SmartTags("@dbRampCtrl.bPowerUse[15]") SetTag "dbRampCtrl.bPowerUse[16]", SmartTags("@dbRampCtrl.bPowerUse[16]") SetTag "dbRampCtrl.bPowerUse[17]", SmartTags("@dbRampCtrl.bPowerUse[17]") SetTag "dbRampCtrl.bPowerUse[18]", SmartTags("@dbRampCtrl.bPowerUse[18]") SetTag "dbRampCtrl.bPowerUse[19]", SmartTags("@dbRampCtrl.bPowerUse[19]") SetTag "dbRampCtrl.bPowerUse[20]", SmartTags("@dbRampCtrl.bPowerUse[20]") SetTag "dbRampCtrl.bPowerUse[21]", SmartTags("@dbRampCtrl.bPowerUse[21]") SetTag "dbRampCtrl.bPowerUse[22]", SmartTags("@dbRampCtrl.bPowerUse[22]") SetTag "dbRampCtrl.bPowerUse[23]", SmartTags("@dbRampCtrl.bPowerUse[23]") SetTag "dbRampCtrl.bPowerUse[24]", SmartTags("@dbRampCtrl.bPowerUse[24]") SetTag "dbRampCtrl.bPowerUse[25]", SmartTags("@dbRampCtrl.bPowerUse[25]") SetTag "dbRampCtrl.bPowerUse[26]", SmartTags("@dbRampCtrl.bPowerUse[26]") SetTag "dbRampCtrl.bPowerUse[27]", SmartTags("@dbRampCtrl.bPowerUse[27]") SetTag "dbRampCtrl.bPowerUse[31]", SmartTags("@dbRampCtrl.bPowerUse[31]") SetTag "dbRampCtrl.bPowerUse[32]", SmartTags("@dbRampCtrl.bPowerUse[32]") SetTag "dbRampCtrl.bPowerUse[33]", SmartTags("@dbRampCtrl.bPowerUse[33]") SetTag "dbRampCtrl.bPowerUse[34]", SmartTags("@dbRampCtrl.bPowerUse[34]") SetTag "dbRampCtrl.bPowerUse[35]", SmartTags("@dbRampCtrl.bPowerUse[35]") SetTag "dbRampCtrl.bPowerUse[36]", SmartTags("@dbRampCtrl.bPowerUse[36]") SetTag "dbRampCtrl.bIS1Use", SmartTags("@dbRampCtrl.bIS1Use") SetTag "dbRampCtrl.bIS2Use", SmartTags("@dbRampCtrl.bIS2Use") End Sub
[12 empty] | 取消按钮，电源启用设置取消 | Sub OnClick(ByVal item) '读取PLC变量 SetTag "@dbRampCtrl.bPowerUse[1]", SmartTags("dbRampCtrl.bPowerUse[1]") SetTag "@dbRampCtrl.bPowerUse[2]", SmartTags("dbRampCtrl.bPowerUse[2]") SetTag "@dbRampCtrl.bPowerUse[3]", SmartTags("dbRampCtrl.bPowerUse[3]") SetTag "@dbRampCtrl.bPowerUse[4]", SmartTags("dbRampCtrl.bPowerUse[4]") SetTag "@dbRampCtrl.bPowerUse[5]", SmartTags("dbRampCtrl.bPowerUse[5]") SetTag "@dbRampCtrl.bPowerUse[6]", SmartTags("dbRampCtrl.bPowerUse[6]") SetTag "@dbRampCtrl.bPowerUse[7]", SmartTags("dbRampCtrl.bPowerUse[7]") SetTag "@dbRampCtrl.bPowerUse[8]", SmartTags("dbRampCtrl.bPowerUse[8]") SetTag "@dbRampCtrl.bPowerUse[9]", SmartTags("dbRampCtrl.bPowerUse[9]") SetTag "@dbRampCtrl.bPowerUse[10]", SmartTags("dbRampCtrl.bPowerUse[10]") SetTag "@dbRampCtrl.bPowerUse[11]", SmartTags("dbRampCtrl.bPowerUse[11]") SetTag "@dbRampCtrl.bPowerUse[12]", SmartTags("dbRampCtrl.bPowerUse[12]") SetTag "@dbRampCtrl.bPowerUse[13]", SmartTags("dbRampCtrl.bPowerUse[13]") SetTag "@dbRampCtrl.bPowerUse[14]", SmartTags("dbRampCtrl.bPowerUse[14]") SetTag "@dbRampCtrl.bPowerUse[15]", SmartTags("dbRampCtrl.bPowerUse[15]") SetTag "@dbRampCtrl.bPowerUse[16]", SmartTags("dbRampCtrl.bPowerUse[16]") SetTag "@dbRampCtrl.bPowerUse[17]", SmartTags("dbRampCtrl.bPowerUse[17]") SetTag "@dbRampCtrl.bPowerUse[18]", SmartTags("dbRampCtrl.bPowerUse[18]") SetTag "@dbRampCtrl.bPowerUse[19]", SmartTags("dbRampCtrl.bPowerUse[19]") SetTag "@dbRampCtrl.bPowerUse[20]", SmartTags("dbRampCtrl.bPowerUse[20]") SetTag "@dbRampCtrl.bPowerUse[21]", SmartTags("dbRampCtrl.bPowerUse[21]") SetTag "@dbRampCtrl.bPowerUse[22]", SmartTags("dbRampCtrl.bPowerUse[22]") SetTag "@dbRampCtrl.bPowerUse[23]", SmartTags("dbRampCtrl.bPowerUse[23]") SetTag "@dbRampCtrl.bPowerUse[24]", SmartTags("dbRampCtrl.bPowerUse[24]") SetTag "@dbRampCtrl.bPowerUse[25]", SmartTags("dbRampCtrl.bPowerUse[25]") SetTag "@dbRampCtrl.bPowerUse[26]", SmartTags("dbRampCtrl.bPowerUse[26]") SetTag "@dbRampCtrl.bPowerUse[27]", SmartTags("dbRampCtrl.bPowerUse[27]") SetTag "@dbRampCtrl.bPowerUse[31]", SmartTags("dbRampCtrl.bPowerUse[31]") SetTag "@dbRampCtrl.bPowerUse[32]", SmartTags("dbRampCtrl.bPowerUse[32]") SetTag "@dbRampCtrl.bPowerUse[33]", SmartTags("dbRampCtrl.bPowerUse[33]") SetTag "@dbRampCtrl.bPowerUse[34]", SmartTags("dbRampCtrl.bPowerUse[34]") SetTag "@dbRampCtrl.bPowerUse[35]", SmartTags("dbRampCtrl.bPowerUse[35]") SetTag "@dbRampCtrl.bPowerUse[36]", SmartTags("dbRampCtrl.bPowerUse[36]") SetTag "@dbRampCtrl.bIS1Use", SmartTags("dbRampCtrl.bIS1Use") SetTag "@dbRampCtrl.bIS2Use", SmartTags("dbRampCtrl.bIS2Use") End Sub

## 冷却水新增
DB502
WData9
WData[1]
iTemp | Int | 64 | 1#阳极靶水温
iFlow | Int | 66 | 1#阳极靶水流量
WData[2]
iTemp | Int | 68 | 1#隔仓水温
iFlow | Int | 70 | 1#隔仓水流量
WData[3]
iTemp | Int | 72 | 2#阳极靶水温
iFlow | Int | 74 | 2#阳极靶水流量
WData[4]
iTemp | Int | 76 | 2#隔仓水温
iFlow | Int | 78 | 2#隔仓水流量
WData[5]
iTemp | Int | 80 | 3#阳极靶水温
iFlow | Int | 82 | 3#阳极靶水流量
WData[6]
iTemp | Int | 84 | 3#隔仓水温
iFlow | Int | 86 | 3#隔仓水流量
WData[7]
iTemp | Int | 88 | 4#阳极靶水温
iFlow | Int | 90 | 4#阳极靶水流量
WData[8]
iTemp | Int | 92 | 4#隔仓水温
iFlow | Int | 94 | 4#隔仓水流量
WData10 | Array[1..8] of Struct | 98
WData[1]
iTemp | Int | 98 | 5#阳极靶水温
iFlow | Int | 100 | 5#阳极靶水流量
WData[2]
iTemp | Int | 102 | 5#隔仓水温
iFlow | Int | 104 | 5#隔仓水流量
WData[3]
iTemp | Int | 106 | 6#阳极靶水温
iFlow | Int | 108 | 6#阳极靶水流量
WData[4]
iTemp | Int | 110 | 6#隔仓水温
iFlow | Int | 112 | 6#隔仓水流量
WData[5]
iTemp | Int | 114 | 7#阳极靶水温
iFlow | Int | 116 | 7#阳极靶水流量
WData[6]
iTemp | Int | 118 | 7#隔仓水温
iFlow | Int | 120 | 7#隔仓水流量
WData[7]
iTemp | Int | 122 | 8#阳极靶水温
iFlow | Int | 124 | 8#阳极靶水流量
WData[8]
iTemp | Int | 126 | 8#隔仓水温
iFlow | Int | 128 | 8#隔仓水流量
WData11 | Array[1..8] of Struct | 132
WData[1]
iTemp | Int | 132 | 9#阳极靶水温
iFlow | Int | 134 | 9#阳极靶水流量
WData[2]
iTemp | Int | 136 | 9#隔仓水温
iFlow | Int | 138 | 9#隔仓水流量
WData[3]
iTemp | Int | 140 | 10#阳极靶水温
iFlow | Int | 142 | 10#阳极靶水流量
WData[4]
iTemp | Int | 144 | 10#隔仓水温
iFlow | Int | 146 | 10#隔仓水流量
WData[5]
iTemp | Int | 148 | 11#阳极靶水温
iFlow | Int | 150 | 11#阳极靶水流量
WData[6]
iTemp | Int | 152 | 11#隔仓水温
iFlow | Int | 154 | 11#隔仓水流量
WData[7]
iTemp | Int | 156 | 12#阳极靶水温
iFlow | Int | 158 | 12#阳极靶水流量
WData[8]
iTemp | Int | 160 | 12#隔仓水温
iFlow | Int | 162 | 12#隔仓水流量

## 配方新增
显示 | [5 empty] | 控制
| 注释 | 名称 | 数据类型 | DB | 地址 |  | 注释 | 名称 | 数据类型 | DB | 地址
自动流程 | 泵启动状态 | PumpStatrRunStatus | Int | 502 | 52 | 配方 | 烧靶卷膜速度设定，m/min | fWindVel_1 | Real | 503 | 6
| 分子泵启动状态 | PumpStatrTPRunStatus | Int | 502 | 54 |  | 1-1#电源溅射功率 | fSP_Set_array[1] | Real | 503 | 10
| 泵停止状态 | PumpStopRunStatus | Int | 502 | 56 |  | 1-2#电源溅射功率 | fSP_Set_array[2] | Real | 503 | 14
| 自动大气状态 | VacAutoVentRunStatus | Int | 502 | 58 |  | 2-1#电源溅射功率 | fSP_Set_array[3] | Real | 503 | 18
| 自动真空状态 | VacAutoPumptRunStatus | Int | 502 | 60 |  | 2-2#电源溅射功率 | fSP_Set_array[4] | Real | 503 | 22
| 生产有效米数 | WDMeters_3 | Real | 502 | 164 |  | 3-1#电源溅射功率 | fSP_Set_array[5] | Real | 503 | 26
| 洗靶消耗米数 | WDMeters_5 | Real | 502 | 168 |  | 3-2#电源溅射功率 | fSP_Set_array[6] | Real | 503 | 30
主鼓护板寿命 | A鼓护板寿命总和 | aLifeSpan_A | Real | 502 | 172 |  | 4-1#电源溅射功率 | fSP_Set_array[7] | Real | 503 | 34
| B鼓护板寿命总和 | aLifeSpan_B | Real | 502 | 176 |  | 4-2#电源溅射功率 | fSP_Set_array[8] | Real | 503 | 38
| A鼓护板寿命平均值 | aLifeSpan_A/12 | Real | 502 | 180 |  | 5-1#电源溅射功率 | fSP_Set_array[9] | Real | 503 | 42
| B鼓护板寿命平均值 | aLifeSpan_B/12 | Real | 502 | 184 |  | 5-2#电源溅射功率 | fSP_Set_array[10] | Real | 503 | 46
隔仓护板寿命 | 隔仓护板寿命 | aLifeSpan_Guards[1] | Real | 502 | 188 |  | 6-1#电源溅射功率 | fSP_Set_array[11] | Real | 503 | 50
| 隔仓护板寿命 | aLifeSpan_Guards[2] | Real | 502 | 192 |  | 6-2#电源溅射功率 | fSP_Set_array[12] | Real | 503 | 54
| 隔仓护板寿命 | aLifeSpan_Guards[3] | Real | 502 | 196 |  | 7-1#电源溅射功率 | fSP_Set_array[13] | Real | 503 | 58
| 隔仓护板寿命 | aLifeSpan_Guards[4] | Real | 502 | 200 |  | 7-2#电源溅射功率 | fSP_Set_array[14] | Real | 503 | 62
| 隔仓护板寿命 | aLifeSpan_Guards[5] | Real | 502 | 204 |  | 8-1#电源溅射功率 | fSP_Set_array[15] | Real | 503 | 66
| 隔仓护板寿命 | aLifeSpan_Guards[6] | Real | 502 | 208 |  | 8-2#电源溅射功率 | fSP_Set_array[16] | Real | 503 | 70
| 隔仓护板寿命 | aLifeSpan_Guards[7] | Real | 502 | 212 |  | 9-1#电源溅射功率 | fSP_Set_array[17] | Real | 503 | 74
| 隔仓护板寿命 | aLifeSpan_Guards[8] | Real | 502 | 216 |  | 9-2#电源溅射功率 | fSP_Set_array[18] | Real | 503 | 78
| 隔仓护板寿命 | aLifeSpan_Guards[9] | Real | 502 | 220 |  | 10-1#电源溅射功率 | fSP_Set_array[19] | Real | 503 | 82
| 隔仓护板寿命 | aLifeSpan_Guards[10] | Real | 502 | 224 |  | 10-2#电源溅射功率 | fSP_Set_array[20] | Real | 503 | 86
| 隔仓护板寿命 | aLifeSpan_Guards[11] | Real | 502 | 228 |  | 11-1#电源溅射功率 | fSP_Set_array[21] | Real | 503 | 90
| 隔仓护板寿命 | aLifeSpan_Guards[12] | Real | 502 | 232 |  | 11-2#电源溅射功率 | fSP_Set_array[22] | Real | 503 | 94
| 隔仓护板寿命 | aLifeSpan_Guards[13] | Real | 502 | 236 |  | 12-1#电源溅射功率 | fSP_Set_array[23] | Real | 503 | 98
| 隔仓护板寿命 | aLifeSpan_Guards[14] | Real | 502 | 240 |  | 12-2#电源溅射功率 | fSP_Set_array[24] | Real | 503 | 102
[7 empty] | 1#镀膜氩气流量 | fGas_Set_1 | Real | 503 | 106
电能表_1 | 三相线电压 | fUab_1 | Real | 502 | 244 |  | 2#镀膜氩气流量 | fGas_Set_2 | Real | 503 | 110
| 三相线电压 | fUbc_1 | Real | 502 | 248 |  | 3#镀膜氩气流量 | fGas_Set_3 | Real | 503 | 114
| 三相线电压 | fUac_1 | Real | 502 | 252 |  | 4#镀膜氩气流量 | fGas_Set_4 | Real | 503 | 118
| 三相相电压 | fUa_1 | Real | 502 | 256 |  | 5#镀膜氩气流量 | fGas_Set_5 | Real | 503 | 122
| 三相相电压 | fUb_1 | Real | 502 | 260 |  | 6#镀膜氩气流量 | fGas_Set_6 | Real | 503 | 126
| 三相相电压 | fUc_1 | Real | 502 | 264 |  | 7#镀膜氩气流量 | fGas_Set_7 | Real | 503 | 130
| 三相电流 | fIa_1 | Real | 502 | 268 |  | 8#镀膜氩气流量 | fGas_Set_8 | Real | 503 | 134
| 三相电流 | fIb_1 | Real | 502 | 272 |  | 9#镀膜氩气流量 | fGas_Set_9 | Real | 503 | 138
| 三相电流 | fIc_1 | Real | 502 | 276 |  | 10#镀膜氩气流量 | fGas_Set_10 | Real | 503 | 142
| 合相有功功率(kW) | fPt_1 | Real | 502 | 280 |  | 11#镀膜氩气流量 | fGas_Set_11 | Real | 503 | 146
| A 相有功功率 | fPa_1 | Real | 502 | 284 |  | 12#镀膜氩气流量 | fGas_Set_12 | Real | 503 | 150
| B 相有功功率 | fPb_1 | Real | 502 | 288 |  | 1段张力下降米数 | rMetersSV1 | Real | 503 | 154
| C 相有功功率 | fPc_1 | Real | 502 | 292 |  | 2段张力下降米数 | rMetersSV2 | Real | 503 | 158
| 合相无功功率 | fQt_1 | Real | 502 | 296 |  | 溅射真空预警值下限 | rspVACU_warnD | Real | 503 | 162
| A 相无功功率 | fQa_1 | Real | 502 | 300 |  | 张力波动报警值 | TensionFluctuateAlarm | Real | 503 | 166
| B 相无功功率 | fQb_1 | Real | 502 | 304 | 主鼓护板寿命 | A鼓护板寿命设定值 | aLifeSpan_HMI_SV | Real | 503 | 170
| C 相无功功率 | fQc_1 | Real | 502 | 308 |  | A鼓护板寿命清零按钮 | aLifeSpan_A_HMI_Button | Bool | 503 | 174
| 合相功率因数 | fPFt_1 | Real | 502 | 312 |  | B鼓护板寿命清零按钮 | aLifeSpan_B_HMI_Button | Bool | 503 | 174.1
| A 相功率因数(正数：感性，负数：容性) | fPFa_1 | Real | 502 | 316 | 隔仓护板寿命 | 隔仓护板寿命设定值 | aLifeSpan_Guards_HMI_SV | Real | 503 | 176
| B 相功率因数(正数：感性，负数：容性) | fPFb_1 | Real | 502 | 320 |  | 隔仓护板寿命清零按钮-A | aLifeSpan_A_HMI_Button_1 | Bool | 503 | 180
| C 相功率因数(正数：感性，负数：容性) | fPFc_1 | Real | 502 | 324 |  | 隔仓护板寿命清零按钮-B | aLifeSpan_B_HMI_Button_1 | Bool | 503 | 180.1
| 频率 | fFreq_1 | Real | 502 | 328
| 正向有功总电能 | fImpEp_1 | Real | 502 | 332

## 加热
控制 | [5 empty] | 显示
变量名 | 数据类型 | DB | 地址 | 注释 | 部件 | 变量名 | 数据类型 | DB | 地址 | 注释 | 部件
aSSSetting_DC[27].bRelayOn | Bool | 501 | 19.7 | 上电 | 1#离子源 | aSSSetting_DC[27].bRelayOn | Bool | 500 | 719.2 | 上电状态显示 | 1#离子源
aSSSetting_DC[27].bPowerOn | Bool | 501 | 23.2 | 启动 |  | aSSDate_DC[27].fPV_P | Real | 500 | 824 | 当前功率
aSSSetting_DC[27].bUseAck | Bool | 501 | 26.5 | 复位 |  | aSSDate_DC[27].fPV_V | Real | 500 | 932 | 当前电压
aSSSetting_DC[27].iControlMode | Int | 501 | 80 | 模式 |  | aSSDate_DC[27].fPV_C | Real | 500 | 1040 | 当前电流
rSV[27] | Real | 501 | 186 | 设定值 |  | aSSDate_DC[27].tRunTime | Time | 500 | 1148 | 稳定运行时间
aSSSetting_DC[28].bRelayOn | Bool | 501 | 2722 | 上电 | 2#离子源 | aSSDate_DC[27].nECode | Int | 500 | 1204 | 故障代码
aSSSetting_DC[28].bPowerOn | Bool | 501 | 2722.1 | 启动 |  | aSSDate_DC[27].bOn | Bool | 500 | 1209.2 | 电源开关状态
aSSSetting_DC[28].bUseAck | Bool | 501 | 2722.2 | 复位 |  | aSSSetting_DC[28].bRelayOn | Bool | 500 | 3948 | 上电状态显示 | 2#离子源
aSSSetting_DC[28].iControlMode | Int | 501 | 2724 | 模式 |  | aSSDate_DC[28].fPV_P | Real | 500 | 3950 | 当前功率
rSV[28] | Real | 501 | 190 | 设定值 |  | aSSDate_DC[28].fPV_V | Real | 500 | 3954 | 当前电压
[6 empty] | aSSDate_DC[28].fPV_C | Real | 500 | 3958 | 当前电流
[6 empty] | aSSDate_DC[28].tRunTime | Time | 500 | 3962 | 稳定运行时间
[6 empty] | aSSDate_DC[28].nECode | Int | 500 | 3966 | 故障代码
[6 empty] | aSSDate_DC[28].bOn | Bool | 500 | 3968 | 电源开关状态
TemSV_1 | DInt | 503 | 280 | 设定值 | 1#温控表 | TemPV_1 | DInt | 502 | 428 | 实际温度 | 1#温控表
Run_1 | DInt | 503 | 284 | 启动 |  | TemPV_2 | DInt | 502 | 432 | 实际温度 | 2#温控表
TemSV_2 | DInt | 503 | 288 | 设定值 | 2#温控表 | TemPV_3 | DInt | 502 | 436 | 实际温度 | 3#温控表
Run_2 | DInt | 503 | 292 | 启动
TemSV_3 | DInt | 503 | 296 | 设定值 | 3#温控表
Run_3 | DInt | 503 | 300 | 启动
1#HeatPowerCon_Power | Bool | 503 | 182 | 上电 | 1#SCR | 1#HeatPowerCon[1] | DInt | 502 | 244 | 最终给定值 | 1#SCR
1#HeatPowerCon_Reset | Bool | 503 | 182.1 | 复位 |  | 1#HeatPowerCon[2] | DInt | 502 | 248 | 控制反馈值
1#HeatPowerCon_AllowRun | Bool | 503 | 182.2 | 允许启动 |  | 1#HeatPowerCon[3] | DInt | 502 | 252 | 输出电压
2#HeatPowerCon_Power | Bool | 503 | 182.3 | 上电 | 2#SCR | 1#HeatPowerCon[4] | DInt | 502 | 256 | 输出电流
2#HeatPowerCon_Reset | Bool | 503 | 182.4 | 复位 |  | 1#HeatPowerCon[5] | DInt | 502 | 260 | 输出功率
2#HeatPowerCon_AllowRun | Bool | 503 | 182.5 | 允许启动 |  | 1#HeatPowerCon[6] | DInt | 502 | 264 | 视在功率
[6 empty] | 1#HeatPowerCon[7] | DInt | 502 | 268 | 触发角度
1#HeatPowerCon[1] | DInt | 503 | 184 | 启停 | 1#SCR | 1#HeatPowerCon[8] | DInt | 502 | 272 | 负载阻抗
1#HeatPowerCon[11] | DInt | 503 | 224 |  |  | 1#HeatPowerCon[9] | DInt | 502 | 276 | 综合状态字
2#HeatPowerCon[1] | DInt | 503 | 232 | 启停 | 2#SCR | 1#HeatPowerCon[10] | DInt | 502 | 280 | 当前故障
2#HeatPowerCon[11] | DInt | 503 | 272 |  |  | 1#HeatPowerCon[11] | DInt | 502 | 284 | 故障记录1
[6 empty] | 1#HeatPowerCon[12] | DInt | 502 | 288 | 故障记录2
[6 empty] | 1#HeatPowerCon[13] | DInt | 502 | 292 | 故障记录3
[6 empty] | 1#HeatPowerCon[14] | DInt | 502 | 296 | 软件版本
[6 empty] | 1#HeatPowerCon[15] | DInt | 502 | 300 | DI1状态
[6 empty] | 1#HeatPowerCon[16] | DInt | 502 | 304 | DI2状态
[6 empty] | 1#HeatPowerCon[17] | DInt | 502 | 308 | DI3状态
[6 empty] | 1#HeatPowerCon[18] | DInt | 502 | 312 | AB输出电压值
[6 empty] | 1#HeatPowerCon[19] | DInt | 502 | 316 | BC输出电压值
[6 empty] | 1#HeatPowerCon[20] | DInt | 502 | 320 | A相电流值
[6 empty] | 1#HeatPowerCon[21] | DInt | 502 | 324 | B相电流值
[6 empty] | 1#HeatPowerCon[22] | DInt | 502 | 328 | C相电流值
[6 empty] | 1#HeatPowerCon[23] | DInt | 502 | 332 | 软件标识
[6 empty] | 2#HeatPowerCon[1] | DInt | 502 | 336 | 最终给定值 | 2#SCR
[6 empty] | 2#HeatPowerCon[2] | DInt | 502 | 340 | 控制反馈值
[6 empty] | 2#HeatPowerCon[3] | DInt | 502 | 344 | 输出电压
[6 empty] | 2#HeatPowerCon[4] | DInt | 502 | 348 | 输出电流
[6 empty] | 2#HeatPowerCon[5] | DInt | 502 | 352 | 输出功率
[6 empty] | 2#HeatPowerCon[6] | DInt | 502 | 356 | 视在功率
[6 empty] | 2#HeatPowerCon[7] | DInt | 502 | 360 | 触发角度
[6 empty] | 2#HeatPowerCon[8] | DInt | 502 | 364 | 负载阻抗
[6 empty] | 2#HeatPowerCon[9] | DInt | 502 | 368 | 综合状态字
[6 empty] | 2#HeatPowerCon[10] | DInt | 502 | 372 | 当前故障
[6 empty] | 2#HeatPowerCon[11] | DInt | 502 | 376 | 故障记录1
[6 empty] | 2#HeatPowerCon[12] | DInt | 502 | 380 | 故障记录2
[6 empty] | 2#HeatPowerCon[13] | DInt | 502 | 384 | 故障记录3
[6 empty] | 2#HeatPowerCon[14] | DInt | 502 | 388 | 软件版本
[6 empty] | 2#HeatPowerCon[15] | DInt | 502 | 392 | DI1状态
[6 empty] | 2#HeatPowerCon[16] | DInt | 502 | 396 | DI2状态
[6 empty] | 2#HeatPowerCon[17] | DInt | 502 | 400 | DI3状态
[6 empty] | 2#HeatPowerCon[18] | DInt | 502 | 404 | AB输出电压值
[6 empty] | 2#HeatPowerCon[19] | DInt | 502 | 408 | BC输出电压值
[6 empty] | 2#HeatPowerCon[20] | DInt | 502 | 412 | A相电流值
[6 empty] | 2#HeatPowerCon[21] | DInt | 502 | 416 | B相电流值
[6 empty] | 2#HeatPowerCon[22] | DInt | 502 | 420 | C相电流值
[6 empty] | 2#HeatPowerCon[23] | DInt | 502 | 424 | 软件标识
OffSw{0}_bLMoveKey | Bool | 503 | 304 | 放卷手动纠偏左移按钮 | 放卷纠偏 | comm | Bool | 502 | 440 | 通信 | 放卷纠偏
OffSw{0}_bRMoveKey | Bool | 503 | 304.1 | 放卷手动纠偏右移按钮 |  | enable | Bool | 502 | 440.1 | 使能
OffSw{0}_bAutoOn | Bool | 503 | 304.2 | 放卷自动纠偏启动开关 |  | alarm | Bool | 502 | 440.2 | 故障
uRealServo_bReset | Bool | 503 | 304.3 | 放卷纠偏伺服复位按钮 |  | moving | Bool | 502 | 440.3 | 移动中
uRealServo_bZero | Bool | 503 | 304.4 | 放卷纠偏伺服回零按钮 |  | v_ibUWLPos | Bool | 502 | 440.4 | 放卷纠偏左限位
rCycle | Real | 503 | 306 | 周期卷径变化（mm） |  | v_ibUWRPos | Bool | 502 | 440.5 | 放卷纠偏右限位
rAmplitude | Real | 503 | 310 | 振幅行程（mm） |  | OffSw{0}_bAutoOn | Bool | 502 | 440.6 | 自动纠偏启动按钮颜色显示
rSpeed | Real | 503 | 314 | 手动纠偏速度设定（mm/s） |  | db0ffCon_bLMoveSign | Bool | 502 | 440.7 | 虚轴左移标志
rMode | Int | 503 | 318 | 自动纠偏模式选择（1：机械模式；2：传感器模式） |  | db0ffCon_bRMoveSign | Bool | 502 | 441 | 虚轴右移标志
OffSw{1}_bLMoveKey | Bool | 503 | 320 | 收卷手动纠偏左移按钮 | 收卷纠偏 | db0ffCon_bLMove | Bool | 502 | 441.1 | 放卷左移标志
OffSw{1}_bRMoveKey | Bool | 503 | 320.1 | 收卷手动纠偏右移按钮 |  | db0ffCon_bRMove | Bool | 502 | 441.2 | 放卷右移标志
OffSw{1}_bAutoOn | Bool | 503 | 320.2 | 收卷自动纠偏启动开关 |  | OffSim_ActualVelocity | LReal | 502 | 442 | 虚轴速度
uRealServo_bReset | Bool | 503 | 320.3 | 收卷纠偏伺服复位按钮 |  | OffSim_ActualPosition | LReal | 502 | 450 | 虚轴位置
uRealServo_bZero | Bool | 503 | 320.4 | 收卷卷纠偏伺服回零按钮 |  | OffReal_ActualVelocity | LReal | 502 | 458 | 放卷速度
[6 empty] | OffReal_ActualPosition | LReal | 502 | 466 | 放卷位置
[6 empty] | db0ffCon_rMaterialPos | LReal | 502 | 474 | 基材位置
[6 empty] | comm | Bool | 502 | 482 | 通信 | 收卷纠偏
[6 empty] | enable | Bool | 502 | 482.1 | 使能
[6 empty] | alarm | Bool | 502 | 482.2 | 故障
[6 empty] | moving | Bool | 502 | 482.3 | 移动中
[6 empty] | v_ibWLPos | Bool | 502 | 482.4 | 收卷纠偏左限位
[6 empty] | v_ibWRPos | Bool | 502 | 482.5 | 收卷纠偏右限位
[6 empty] | OffW_ActualVelocity | LReal | 502 | 484 | 收卷速度
[6 empty] | OffW_ActualPosition | LReal | 502 | 492 | 收卷位置

## 版本记录
sheet工作簿 | 更新内容 | 更新日期
配方新增 | 电能表_1数据，地址244-332； | 20250610